## 設計書鏡
工事番号 | 多文ス工第21号 | 事 業 名 | 星ケ台スケートボード場拡張工事
路河川名 | 多治見運動公園 | 工 事 名 | 星ケ台スケートボード場拡張工事 仕様書
年 度 | 令和０８年度 | 施工箇所 | 多治見市 星ケ台3丁目地内
事 業 概 要 |  |  |  | 設 計 年 月 日 | 令和８年 ７月１３日
スケートボード場拡張工 N=1式
|  |  |  | 施 工 方 法 | 請負
|  |  |  | 施 工 期 間 | 令和８年１２月２８日限り
起 工 年 月 日
竣 工 年 月 日
歩 掛 適 用 年 月
単 価 適 用 年 月
起工理由

## 内訳表
内 訳 表
名 称 |  | 数 量 | 単位 | 単 価 | 金 額 | 摘 要
01:本工事費 | [5 empty] | 工種区分：公園工事
スケートボード場拡張工
|  | 1 | 式
スケートボード場拡張工
|  | 1 | 式
路面工
|  | 1 | 式
フラットサーフェス
|  | 264.900 | m2 |  |  | 単価表(SJ0010)
D-2プラットフォーム1
|  | 1 | 箇所 |  |  | 単価表(SJ0030)
F-1.2プラットフォーム1
|  | 1 | 箇所 |  |  | 単価表(SJ0040)
E-1.2プラットフォーム2
|  | 1 | 箇所 |  |  | 単価表(SJ0050)
内 訳 表
名 称 |  | 数 量 | 単位 | 単 価 | 金 額 | 摘 要
カッター目地
W3*t30
|  | 97.600 | ｍ |  |  | TJ0050
セクション工
|  | 1 | 式
A-1バリア工
|  | 1 | 箇所 |  |  | 単価表(SJ0060)
B-1スラッピー工
|  | 1 | 箇所 |  |  | 単価表(SJ0070)
C-1スラッピー工
|  | 1 | 箇所 |  |  | 単価表(SJ0080)
D-1バンク工
|  | 1 | 箇所 |  |  | 単価表(SJ0090)
D-2アール工
|  | 1 | 箇所 |  |  | 単価表(SJ0100)
E-1バンク工
|  | 1 | 箇所 |  |  | 単価表(SJ0110)
内 訳 表
名 称 |  | 数 量 | 単位 | 単 価 | 金 額 | 摘 要
E-2バンク工
|  | 1 | 箇所 |  |  | 単価表(SJ0120)
E-3レール工
|  | 1 | 箇所 |  |  | 単価表(SJ0130)
F-1バンク工
|  | 1 | 箇所 |  |  | 単価表(SJ0140)
F-2アール工
|  | 1 | 箇所 |  |  | 単価表(SJ0150)
擁壁工
|  | 1 | 式
重力式擁壁A工
|  | 1 | 箇所 |  |  | 単価表(SJ0160)
重力式擁壁B工
|  | 2 | 箇所 |  |  | 単価表(SJ0170)
L型現場打擁壁1工
|  | 1 | 箇所 |  |  | 単価表(SJ0180)
内 訳 表
名 称 |  | 数 量 | 単位 | 単 価 | 金 額 | 摘 要
L型現場打擁壁2工
|  | 1 | 箇所 |  |  | 単価表(SJ0190)
L型現場内擁壁3工
|  | 2 | 箇所 |  |  | 単価表(SJ0200)
付帯工
|  | 1 | 式
D-2転落防止柵工
|  | 1 | 箇所 |  |  | 単価表(SJ0210)
D-2パイプコーピング工
|  | 11.140 | ｍ |  |  | 単価表(SJ0220)
F-2パイプコーピング工
|  | 3.500 | ｍ |  |  | 単価表(SJ0230)
フェンス工
|  | 32 | ｍ |  |  | 単価表(SJ0240)
片開扉工
|  | 1 | 箇所 |  |  | 単価表(SJ0250)
内 訳 表
名 称 |  | 数 量 | 単位 | 単 価 | 金 額 | 摘 要
パーゴラ工
|  | 1 | 基 |  |  | 単価表(SJ0260)
ベンチ工
|  | 1 | 基 |  |  | 単価表(SJ0270)
自動販売機置場
基礎・電源工込
|  | 1 | 式 |  |  | TJ0180
土工
|  | 1 | 式
床掘り(施工ﾊﾟｯｹｰｼﾞ)
土砂、上記以外(小規模)、全ての費用
|  | 49.970 | m3 |  |  | 施工P単価表(CB210030-0017)
埋戻し(施工ﾊﾟｯｹｰｼﾞ)
上記以外(小規模)、土砂、全ての費用
|  | 28.990 | m3 |  |  | 施工P単価表(CB210410-0018)
撤去工
|  | 1 | 式
フェンス撤去
H1.2
|  | 38.600 | ｍ |  |  | TJ0190
内 訳 表
名 称 |  | 数 量 | 単位 | 単 価 | 金 額 | 摘 要
現場発生品及び支給品運搬(施工ﾊﾟｯｹｰｼﾞ)
DID区間無し、2.0km以下
|  | 0.324 | ｔ |  |  | 施工P単価表(CB010410-0019)
構造物とりこわし工［標単］
無筋構造物、人力施工、無・昼間
|  | 0.270 | m3 |  |  | 施工歩掛表(DC073005-0005)
殻運搬(施工ﾊﾟｯｹｰｼﾞ)
ｺﾝｸﾘｰﾄ(無筋)構造物とりこわし、機械積込、DID区間無し、8.0km以下、全ての費用
|  | 0.270 | m3 |  |  | 施工P単価表(CB227010-0020)
処分費（多治見市富士見町）
コンクリート処理場 無 筋 40x40x30cm以内
|  | 0.270 | ｔ |  |  | ZC29770002
直接工事費計
|  | 1 | 式
間接工事費
共通仮設費
共通仮設費（率計上額） | [5 empty] | 施工地域：施工地域補正なし、補正しない
|  | 1 | 式
内 訳 表
名 称 |  | 数 量 | 単位 | 単 価 | 金 額 | 摘 要
共通仮設費計
|  | 1 | 式
純工事費
|  | 1 | 式
現場管理費
|  | 1 | 式
現場管理費（率計上額） | [5 empty] | 施工地域：施工地域補正なし、補正しない
|  | 1 | 式
工事原価
|  | 1 | 式
一般管理費等
|  | 1 | 式
合計
|  | 1 | 式
内 訳 表
名 称 |  | 数 量 | 単位 | 単 価 | 金 額 | 摘 要
総合計

## 単価表（施工単価）
鉄筋工 加工・組立 |  |  |  |  | 施工歩掛表(WB240750-0001)
加工・組立、一般構造物、SD345 D10 |  |  |  |  | 1 | ｔ | 当り
名 称 ・ 規 格 | 数 量 | 単位 | 単 価 | 金 額 | 摘 要
鉄筋工 加工
SD345 D10 | 1 | ｔ
施工歩掛表(WB240751-0002)
鉄筋工 組立
一般構造物、SD345 D10 | 1 | ｔ
施工歩掛表(WB240752-0003)
合 計 | 1 | ｔ
単位当り | 1 | ｔ | 当り
鉄筋工 加工 |  |  |  |  | 施工歩掛表(WB240751-0002)
SD345 D10 |  |  |  |  | 1 | ｔ | 当り
名 称 ・ 規 格 | 数 量 | 単位 | 単 価 | 金 額 | 摘 要
土木一般世話役
人
RW1025
鉄筋工
人
RW1010
普通作業員
人
RW1002
ラフテレーンクレーン賃料
騒対無/排対2014/25t吊 オペレーター付 |  | 供用日
ZC0403005025
異形棒鋼
ＳＤ－３４５ Ｄ１０mm | 1.03 | ｔ
ZC17040000
諸雑費
| 1 | 式
X981036
合 計 | 1 | ｔ
単位当り | 1 | ｔ | 当り
鉄筋工 組立 |  |  |  |  | 施工歩掛表(WB240752-0003)
一般構造物、SD345 D10 |  |  |  |  | 1 | ｔ | 当り
名 称 ・ 規 格 | 数 量 | 単位 | 単 価 | 金 額 | 摘 要
土木一般世話役
人
RW1025
鉄筋工
人
RW1010
普通作業員
人
RW1002
ラフテレーンクレーン賃料
騒対無/排対2014/25t吊 オペレーター付 |  | 供用日
ZC0403005025
諸雑費
| 1 | 式
X981036
合 計 | 1 | ｔ
単位当り | 1 | ｔ | 当り
横断・転落防止柵設置工（市場単価） |  |  |  |  | 施工歩掛表(WB810760-0004)
コンクリート建込、ビーム式、支柱間隔 3ｍ、100ｍ未満、通常（6時～20時）、時間制限なし、計上する、4本パイプ 柵高1100mm |  |  |  |  | 1 | ｍ | 当り
名 称 ・ 規 格 | 数 量 | 単位 | 単 価 | 金 額 | 摘 要
横断・転落防止柵設置工（市場単価）
ｺﾝｸﾘｰﾄ建込 ビーム・パネル式 間隔3ｍ | 1 | ｍ
Q00157010200
横断・転落防止柵
| 1 | ｍ
ZNX91038
合 計 | 1 | ｍ
単位当り | 1 | ｍ | 当り
構造物とりこわし工［標単］ |  |  |  |  | 施工歩掛表(DC073005-0005)
無筋構造物、人力施工、無・昼間 |  |  |  |  | 1 | m3 | 当り
名 称 ・ 規 格 | 数 量 | 単位 | 単 価 | 金 額 | 摘 要
構造物とりこわし工[無筋構造物]
人力施工､時間的制約 無､機･労 昼間 | 1 | m3
Q00106010200
合 計 | 1 | m3
単位当り | 1 | m3 | 当り

## 単価表（未登録代価）
フラットサーフェス |  |  |  |  | 単価表(SJ0010)
[5 empty] | 10 | m2 | 当り
名 称 ・ 規 格 | 数 量 | 単位 | 単 価 | 金 額 | 摘 要
基面整正(施工ﾊﾟｯｹｰｼﾞ)
| 10 | m2
施工P単価表(CB210080-0001)
上層路盤（車道・路肩部）(施工ﾊﾟｯｹｰｼﾞ)
再生砕石 RC-40、全仕上り厚 100 mm、1層施工、全ての費用 | 10 | m2
施工P単価表(CB410040-0002)
コンクリート(施工ﾊﾟｯｹｰｼﾞ)
無筋･鉄筋構造物、人力打設、生ｺﾝ各種、特殊養生(練炭､ｼﾞｪｯﾄﾋｰﾀ)、現場内小運搬無し、小型車割増無し、全ての費用 | 1 | m3
施工P単価表(CB240010-0003)
溶接金網
6*150*150 | 10 | m2
TJ0020
コンクリート金ゴテ仕上
| 10 | m2
TJ0200
表面強化材
スマートシリケート | 10 | m2
TJ0040
合 計 | 10 | m2
単位当り | 1 | m2 | 当り
D-2プラットフォーム1 |  |  |  |  | 単価表(SJ0030)
[5 empty] | 1 | 箇所 | 当り
名 称 ・ 規 格 | 数 量 | 単位 | 単 価 | 金 額 | 摘 要
路床盛土(施工ﾊﾟｯｹｰｼﾞ)
2.5m未満 | 6.93 | m3
施工P単価表(CB210520-0004)
基面整正(施工ﾊﾟｯｹｰｼﾞ)
| 13.33 | m2
施工P単価表(CB210080-0001)
上層路盤（車道・路肩部）(施工ﾊﾟｯｹｰｼﾞ)
再生砕石 RC-40、全仕上り厚 150 mm、1層施工、全ての費用 | 14.61 | m2
施工P単価表(CB410040-0005)
鉄筋工 加工・組立
加工・組立、一般構造物、SD345 D10 | 0.081 | ｔ
施工歩掛表(WB240750-0001)
異形棒鋼
ＳＤ－３４５ Ｄ１０mm | 0.081 | ｔ
ZC17040000
コンクリート(施工ﾊﾟｯｹｰｼﾞ)
無筋･鉄筋構造物、人力打設、生ｺﾝ各種、特殊養生(練炭､ｼﾞｪｯﾄﾋｰﾀ)、現場内小運搬無し、小型車割増無し、全ての費用 | 1.46 | m3
施工P単価表(CB240010-0003)
コンクリート金ゴテ仕上
| 14.61 | m2
TJ0200
表面強化材
スマートシリケート | 14.61 | m2
TJ0040
D-2プラットフォーム1 |  |  |  |  | 単価表(SJ0030)
[5 empty] | 1 | 箇所 | 当り
名 称 ・ 規 格 | 数 量 | 単位 | 単 価 | 金 額 | 摘 要
合 計 | 1 | 箇所
単位当り | 1 | 箇所 | 当り
F-1.2プラットフォーム1 |  |  |  |  | 単価表(SJ0040)
[5 empty] | 1 | 箇所 | 当り
名 称 ・ 規 格 | 数 量 | 単位 | 単 価 | 金 額 | 摘 要
路床盛土(施工ﾊﾟｯｹｰｼﾞ)
2.5m未満 | 0.88 | m3
施工P単価表(CB210520-0004)
基面整正(施工ﾊﾟｯｹｰｼﾞ)
| 1.28 | m2
施工P単価表(CB210080-0001)
上層路盤（車道・路肩部）(施工ﾊﾟｯｹｰｼﾞ)
再生砕石 RC-40、全仕上り厚 150 mm、1層施工、全ての費用 | 1.28 | m2
施工P単価表(CB410040-0005)
鉄筋工 加工・組立
加工・組立、一般構造物、SD345 D10 | 0.007 | ｔ
施工歩掛表(WB240750-0001)
異形棒鋼
ＳＤ－３４５ Ｄ１０mm | 0.007 | ｔ
ZC17040000
コンクリート(施工ﾊﾟｯｹｰｼﾞ)
無筋･鉄筋構造物、人力打設、生ｺﾝ各種、特殊養生(練炭､ｼﾞｪｯﾄﾋｰﾀ)、現場内小運搬無し、小型車割増無し、全ての費用 | 0.14 | m3
施工P単価表(CB240010-0003)
コンクリート金ゴテ仕上
| 1.4 | m2
TJ0200
表面強化材
スマートシリケート | 1.4 | m2
TJ0040
F-1.2プラットフォーム1 |  |  |  |  | 単価表(SJ0040)
[5 empty] | 1 | 箇所 | 当り
名 称 ・ 規 格 | 数 量 | 単位 | 単 価 | 金 額 | 摘 要
合 計 | 1 | 箇所
単位当り | 1 | 箇所 | 当り
E-1.2プラットフォーム2 |  |  |  |  | 単価表(SJ0050)
[5 empty] | 1 | 箇所 | 当り
名 称 ・ 規 格 | 数 量 | 単位 | 単 価 | 金 額 | 摘 要
路床盛土(施工ﾊﾟｯｹｰｼﾞ)
2.5m未満 | 1.93 | m3
施工P単価表(CB210520-0004)
基面整正(施工ﾊﾟｯｹｰｼﾞ)
| 6.53 | m2
施工P単価表(CB210080-0001)
上層路盤（車道・路肩部）(施工ﾊﾟｯｹｰｼﾞ)
再生砕石 RC-40、全仕上り厚 150 mm、1層施工、全ての費用 | 7.8 | m2
施工P単価表(CB410040-0005)
鉄筋工 加工・組立
加工・組立、一般構造物、SD345 D10 | 0.047 | ｔ
施工歩掛表(WB240750-0001)
異形棒鋼
ＳＤ－３４５ Ｄ１０mm | 0.047 | ｔ
ZC17040000
コンクリート(施工ﾊﾟｯｹｰｼﾞ)
無筋･鉄筋構造物、人力打設、生ｺﾝ各種、特殊養生(練炭､ｼﾞｪｯﾄﾋｰﾀ)、現場内小運搬無し、小型車割増無し、全ての費用 | 0.84 | m3
施工P単価表(CB240010-0003)
コンクリート金ゴテ仕上
| 8.4 | m2
TJ0200
表面強化材
スマートシリケート | 8.4 | m2
TJ0040
E-1.2プラットフォーム2 |  |  |  |  | 単価表(SJ0050)
[5 empty] | 1 | 箇所 | 当り
名 称 ・ 規 格 | 数 量 | 単位 | 単 価 | 金 額 | 摘 要
合 計 | 1 | 箇所
単位当り | 1 | 箇所 | 当り
A-1バリア工 |  |  |  |  | 単価表(SJ0060)
[5 empty] | 1 | 箇所 | 当り
名 称 ・ 規 格 | 数 量 | 単位 | 単 価 | 金 額 | 摘 要
基面整正(施工ﾊﾟｯｹｰｼﾞ)
| 3.62 | m2
施工P単価表(CB210080-0001)
基礎砕石(施工ﾊﾟｯｹｰｼﾞ)
7.5cmを超え12.5cm以下、再生ｸﾗｯｼｬﾗﾝ 40～0、全ての費用 | 3.62 | m2
施工P単価表(CB221110-0006)
型枠(施工ﾊﾟｯｹｰｼﾞ)
一般型枠、鉄筋･無筋構造物 | 10.84 | m2
施工P単価表(CB240210-0007)
異形棒鋼
ＳＤ－２９５ Ｄ１０mm | 0.051 | ｔ
ZC17030001
コンクリート(施工ﾊﾟｯｹｰｼﾞ)
無筋･鉄筋構造物、人力打設、生ｺﾝ各種、特殊養生(練炭､ｼﾞｪｯﾄﾋｰﾀ)、現場内小運搬無し、小型車割増無し、全ての費用 | 1.76 | m3
施工P単価表(CB240010-0008)
表面仕上
| 6.75 | m2
TJ0060
表面強化材
スマートシリケート | 6.75 | m2
TJ0040
合 計 | 1 | 箇所
A-1バリア工 |  |  |  |  | 単価表(SJ0060)
[5 empty] | 1 | 箇所 | 当り
名 称 ・ 規 格 | 数 量 | 単位 | 単 価 | 金 額 | 摘 要
単位当り | 1 | 箇所 | 当り
B-1スラッピー工 |  |  |  |  | 単価表(SJ0070)
[5 empty] | 1 | 箇所 | 当り
名 称 ・ 規 格 | 数 量 | 単位 | 単 価 | 金 額 | 摘 要
基面整正(施工ﾊﾟｯｹｰｼﾞ)
| 1.35 | m2
施工P単価表(CB210080-0001)
基礎砕石(施工ﾊﾟｯｹｰｼﾞ)
7.5cmを超え12.5cm以下、再生ｸﾗｯｼｬﾗﾝ 40～0、全ての費用 | 1.35 | m2
施工P単価表(CB221110-0006)
モルタル
１：３ | 0.03 | m3
ZN230040
歩車道境界ブロック(施工ﾊﾟｯｹｰｼﾞ)
設置、B種(180/230×250×600)（両面Ｒ）、不要、不要 | 4 | ｍ
施工P単価表(CB422510-0009)
EP塗装
| 1.52 | m2
TJ0070
下地調整
| 1.52 | m2
TJ0080
合 計 | 1 | 箇所
単位当り | 1 | 箇所 | 当り
C-1スラッピー工 |  |  |  |  | 単価表(SJ0080)
[5 empty] | 1 | 箇所 | 当り
名 称 ・ 規 格 | 数 量 | 単位 | 単 価 | 金 額 | 摘 要
基面整正(施工ﾊﾟｯｹｰｼﾞ)
| 2.01 | m2
施工P単価表(CB210080-0001)
基礎砕石(施工ﾊﾟｯｹｰｼﾞ)
7.5cmを超え12.5cm以下、再生ｸﾗｯｼｬﾗﾝ 40～0、全ての費用 | 2.01 | m2
施工P単価表(CB221110-0006)
モルタル
１：３ | 0.04 | m3
ZN230040
歩車道境界ブロック(施工ﾊﾟｯｹｰｼﾞ)
設置、B種(180/230×250×600)（両面Ｒ）、不要、不要 | 6 | ｍ
施工P単価表(CB422510-0009)
EP塗装
| 2.89 | m2
TJ0070
下地調整
| 2.89 | m2
TJ0080
合 計 | 1 | 箇所
単位当り | 1 | 箇所 | 当り
D-1バンク工 |  |  |  |  | 単価表(SJ0090)
[5 empty] | 1 | 箇所 | 当り
名 称 ・ 規 格 | 数 量 | 単位 | 単 価 | 金 額 | 摘 要
路床盛土(施工ﾊﾟｯｹｰｼﾞ)
2.5m未満 | 1.43 | m3
施工P単価表(CB210520-0004)
基面整正(施工ﾊﾟｯｹｰｼﾞ)
| 3.43 | m2
施工P単価表(CB210080-0001)
鉄筋工 加工・組立
加工・組立、一般構造物、SD345 D10 | 0.019 | ｔ
施工歩掛表(WB240750-0001)
異形棒鋼
ＳＤ－３４５ Ｄ１０mm | 0.019 | ｔ
ZC17040000
コンクリート(施工ﾊﾟｯｹｰｼﾞ)
無筋･鉄筋構造物、人力打設、生ｺﾝ各種、特殊養生(練炭､ｼﾞｪｯﾄﾋｰﾀ)、現場内小運搬無し、小型車割増無し、全ての費用 | 0.34 | m3
施工P単価表(CB240010-0008)
型枠(施工ﾊﾟｯｹｰｼﾞ)
一般型枠、鉄筋･無筋構造物 | 0.82 | m2
施工P単価表(CB240210-0007)
コンクリート金ゴテ仕上
| 3.42 | m2
TJ0200
表面強化材
スマートシリケート | 3.42 | m2
TJ0040
D-1バンク工 |  |  |  |  | 単価表(SJ0090)
[5 empty] | 1 | 箇所 | 当り
名 称 ・ 規 格 | 数 量 | 単位 | 単 価 | 金 額 | 摘 要
合 計 | 1 | 箇所
単位当り | 1 | 箇所 | 当り
D-2アール工 |  |  |  |  | 単価表(SJ0100)
[5 empty] | 1 | 箇所 | 当り
名 称 ・ 規 格 | 数 量 | 単位 | 単 価 | 金 額 | 摘 要
路床盛土(施工ﾊﾟｯｹｰｼﾞ)
2.5m未満 | 7.54 | m3
施工P単価表(CB210520-0004)
フラットサーフェイス
スケートリンク仕上 | 22.64 | m2
TJ0090
異形棒鋼
ＳＤ－２９５ Ｄ１０mm | 0.005 | ｔ
ZC17030001
表面強化材
スマートシリケート | 22.64 | m2
TJ0040
合 計 | 1 | 箇所
単位当り | 1 | 箇所 | 当り
E-1バンク工 |  |  |  |  | 単価表(SJ0110)
[5 empty] | 1 | 箇所 | 当り
名 称 ・ 規 格 | 数 量 | 単位 | 単 価 | 金 額 | 摘 要
路床盛土(施工ﾊﾟｯｹｰｼﾞ)
2.5m未満 | 1.51 | m3
施工P単価表(CB210520-0004)
基面整正(施工ﾊﾟｯｹｰｼﾞ)
| 8.82 | m2
施工P単価表(CB210080-0001)
鉄筋工 加工・組立
加工・組立、一般構造物、SD345 D10 | 0.049 | ｔ
施工歩掛表(WB240750-0001)
異形棒鋼
ＳＤ－３４５ Ｄ１０mm | 0.049 | ｔ
ZC17040000
異形棒鋼
ＳＤ－２９５ Ｄ１０mm | 0.001 | ｔ
ZC17030001
コンクリート(施工ﾊﾟｯｹｰｼﾞ)
無筋･鉄筋構造物、人力打設、生ｺﾝ各種、特殊養生(練炭､ｼﾞｪｯﾄﾋｰﾀ)、現場内小運搬無し、小型車割増無し、全ての費用 | 0.89 | m3
施工P単価表(CB240010-0008)
型枠(施工ﾊﾟｯｹｰｼﾞ)
一般型枠、鉄筋･無筋構造物 | 1.73 | m2
施工P単価表(CB240210-0007)
コンクリート金ゴテ仕上
| 8.87 | m2
TJ0200
E-1バンク工 |  |  |  |  | 単価表(SJ0110)
[5 empty] | 1 | 箇所 | 当り
名 称 ・ 規 格 | 数 量 | 単位 | 単 価 | 金 額 | 摘 要
表面強化材
スマートシリケート | 8.87 | m2
TJ0040
合 計 | 1 | 箇所
単位当り | 1 | 箇所 | 当り
E-2バンク工 |  |  |  |  | 単価表(SJ0120)
[5 empty] | 1 | 箇所 | 当り
名 称 ・ 規 格 | 数 量 | 単位 | 単 価 | 金 額 | 摘 要
路床盛土(施工ﾊﾟｯｹｰｼﾞ)
2.5m未満 | 1.51 | m3
施工P単価表(CB210520-0004)
基面整正(施工ﾊﾟｯｹｰｼﾞ)
| 8.82 | m2
施工P単価表(CB210080-0001)
鉄筋工 加工・組立
加工・組立、一般構造物、SD345 D10 | 0.049 | ｔ
施工歩掛表(WB240750-0001)
異形棒鋼
ＳＤ－３４５ Ｄ１０mm | 0.049 | ｔ
ZC17040000
異形棒鋼
ＳＤ－２９５ Ｄ１０mm | 0.001 | ｔ
ZC17030001
コンクリート(施工ﾊﾟｯｹｰｼﾞ)
無筋･鉄筋構造物、人力打設、生ｺﾝ各種、特殊養生(練炭､ｼﾞｪｯﾄﾋｰﾀ)、現場内小運搬無し、小型車割増無し、全ての費用 | 0.89 | m3
施工P単価表(CB240010-0008)
型枠(施工ﾊﾟｯｹｰｼﾞ)
一般型枠、鉄筋･無筋構造物 | 1.73 | m2
施工P単価表(CB240210-0007)
コンクリート金ゴテ仕上
| 8.87 | m2
TJ0200
E-2バンク工 |  |  |  |  | 単価表(SJ0120)
[5 empty] | 1 | 箇所 | 当り
名 称 ・ 規 格 | 数 量 | 単位 | 単 価 | 金 額 | 摘 要
表面強化材
スマートシリケート | 8.87 | m2
TJ0040
合 計 | 1 | 箇所
単位当り | 1 | 箇所 | 当り
E-3レール工 |  |  |  |  | 単価表(SJ0130)
[5 empty] | 1 | 箇所 | 当り
名 称 ・ 規 格 | 数 量 | 単位 | 単 価 | 金 額 | 摘 要
基面整正(施工ﾊﾟｯｹｰｼﾞ)
| 0.8 | m2
施工P単価表(CB210080-0001)
基礎砕石(施工ﾊﾟｯｹｰｼﾞ)
7.5cmを超え12.5cm以下、再生ｸﾗｯｼｬﾗﾝ 40～0、全ての費用 | 0.8 | m2
施工P単価表(CB221110-0006)
基礎ﾌﾞﾛｯｸ 300*300*400
据付費込 | 5 | 箇所
TJ0100
ハンドレール
Φ60.5 ｔ-3.8 | 4 | ｍ
TJ0110
合 計 | 1 | 箇所
単位当り | 1 | 箇所 | 当り
F-1バンク工 |  |  |  |  | 単価表(SJ0140)
[5 empty] | 1 | 箇所 | 当り
名 称 ・ 規 格 | 数 量 | 単位 | 単 価 | 金 額 | 摘 要
路床盛土(施工ﾊﾟｯｹｰｼﾞ)
2.5m未満 | 4.19 | m3
施工P単価表(CB210520-0004)
基面整正(施工ﾊﾟｯｹｰｼﾞ)
| 9.09 | m2
施工P単価表(CB210080-0001)
鉄筋工 加工・組立
加工・組立、一般構造物、SD345 D10 | 0.051 | ｔ
施工歩掛表(WB240750-0001)
異形棒鋼
ＳＤ－３４５ Ｄ１０mm | 0.051 | ｔ
ZC17040000
異形棒鋼
ＳＤ－２９５ Ｄ１０mm | 0.001 | ｔ
ZC17030001
コンクリート(施工ﾊﾟｯｹｰｼﾞ)
無筋･鉄筋構造物、人力打設、生ｺﾝ各種、特殊養生(練炭､ｼﾞｪｯﾄﾋｰﾀ)、現場内小運搬無し、小型車割増無し、全ての費用 | 0.92 | m3
施工P単価表(CB240010-0008)
型枠(施工ﾊﾟｯｹｰｼﾞ)
一般型枠、鉄筋･無筋構造物 | 1.75 | m2
施工P単価表(CB240210-0007)
コンクリート金ゴテ仕上
| 9.17 | m2
TJ0200
F-1バンク工 |  |  |  |  | 単価表(SJ0140)
[5 empty] | 1 | 箇所 | 当り
名 称 ・ 規 格 | 数 量 | 単位 | 単 価 | 金 額 | 摘 要
表面強化材
スマートシリケート | 9.17 | m2
TJ0040
合 計 | 1 | 箇所
単位当り | 1 | 箇所 | 当り
F-2アール工 |  |  |  |  | 単価表(SJ0150)
[5 empty] | 1 | 箇所 | 当り
名 称 ・ 規 格 | 数 量 | 単位 | 単 価 | 金 額 | 摘 要
路床盛土(施工ﾊﾟｯｹｰｼﾞ)
2.5m未満 | 2.4 | m3
施工P単価表(CB210520-0004)
フラットサーフェイス
スケートリンク仕上 | 7.17 | m2
TJ0090
異形棒鋼
ＳＤ－２９５ Ｄ１０mm | 0.001 | ｔ
ZC17030001
表面強化材
スマートシリケート | 7.17 | m2
TJ0040
合 計 | 1 | 箇所
単位当り | 1 | 箇所 | 当り
重力式擁壁A工 |  |  |  |  | 単価表(SJ0160)
[5 empty] | 1 | 箇所 | 当り
名 称 ・ 規 格 | 数 量 | 単位 | 単 価 | 金 額 | 摘 要
基面整正(施工ﾊﾟｯｹｰｼﾞ)
| 13.33 | m2
施工P単価表(CB210080-0001)
基礎砕石(施工ﾊﾟｯｹｰｼﾞ)
7.5cmを超え12.5cm以下、再生ｸﾗｯｼｬﾗﾝ 40～0、全ての費用 | 13.33 | m2
施工P単価表(CB221110-0006)
コンクリート(施工ﾊﾟｯｹｰｼﾞ)
無筋･鉄筋構造物、人力打設、18-8-25(高炉)、一般養生、現場内小運搬無し、小型車割増無し、全ての費用 | 1.63 | m3
施工P単価表(CB240010-0010)
型枠(施工ﾊﾟｯｹｰｼﾞ)
一般型枠、均しｺﾝｸﾘｰﾄ | 3.23 | m2
施工P単価表(CB240210-0011)
コンクリート(施工ﾊﾟｯｹｰｼﾞ)
無筋･鉄筋構造物、人力打設、18-8-40(高炉)、一般養生、現場内小運搬無し、小型車割増無し、全ての費用 | 10.09 | m3
施工P単価表(CB240010-0012)
型枠(施工ﾊﾟｯｹｰｼﾞ)
一般型枠、鉄筋･無筋構造物 | 47.03 | m2
施工P単価表(CB240210-0007)
等辺山形鋼
ＳＳ４００ 100mm以下 | 0.114 | ｔ
ZC26510100
合 計 | 1 | 箇所
重力式擁壁A工 |  |  |  |  | 単価表(SJ0160)
[5 empty] | 1 | 箇所 | 当り
名 称 ・ 規 格 | 数 量 | 単位 | 単 価 | 金 額 | 摘 要
単位当り | 1 | 箇所 | 当り
重力式擁壁B工 |  |  |  |  | 単価表(SJ0170)
[5 empty] | 1 | 箇所 | 当り
名 称 ・ 規 格 | 数 量 | 単位 | 単 価 | 金 額 | 摘 要
基面整正(施工ﾊﾟｯｹｰｼﾞ)
| 6.97 | m2
施工P単価表(CB210080-0001)
基礎砕石(施工ﾊﾟｯｹｰｼﾞ)
7.5cmを超え12.5cm以下、再生ｸﾗｯｼｬﾗﾝ 40～0、全ての費用 | 6.97 | m2
施工P単価表(CB221110-0006)
コンクリート(施工ﾊﾟｯｹｰｼﾞ)
無筋･鉄筋構造物、人力打設、18-8-25(高炉)、一般養生、現場内小運搬無し、小型車割増無し、全ての費用 | 0.31 | m3
施工P単価表(CB240010-0010)
型枠(施工ﾊﾟｯｹｰｼﾞ)
一般型枠、均しｺﾝｸﾘｰﾄ | 0.74 | m2
施工P単価表(CB240210-0011)
コンクリート(施工ﾊﾟｯｹｰｼﾞ)
無筋･鉄筋構造物、人力打設、18-8-40(高炉)、一般養生、現場内小運搬無し、小型車割増無し、全ての費用 | 2.26 | m3
施工P単価表(CB240010-0012)
型枠(施工ﾊﾟｯｹｰｼﾞ)
一般型枠、鉄筋･無筋構造物 | 9.99 | m2
施工P単価表(CB240210-0007)
合 計 | 1 | 箇所
単位当り | 1 | 箇所 | 当り
L型現場打擁壁1工 |  |  |  |  | 単価表(SJ0180)
[5 empty] | 1 | 箇所 | 当り
名 称 ・ 規 格 | 数 量 | 単位 | 単 価 | 金 額 | 摘 要
基面整正(施工ﾊﾟｯｹｰｼﾞ)
| 2.3 | m2
施工P単価表(CB210080-0001)
基礎砕石(施工ﾊﾟｯｹｰｼﾞ)
7.5cmを超え12.5cm以下、再生ｸﾗｯｼｬﾗﾝ 40～0、全ての費用 | 2.3 | m2
施工P単価表(CB221110-0006)
コンクリート(施工ﾊﾟｯｹｰｼﾞ)
無筋･鉄筋構造物、人力打設、18-8-25(高炉)、一般養生、現場内小運搬無し、小型車割増無し、全ての費用 | 0.1 | m3
施工P単価表(CB240010-0010)
型枠(施工ﾊﾟｯｹｰｼﾞ)
一般型枠、均しｺﾝｸﾘｰﾄ | 0.29 | m2
施工P単価表(CB240210-0011)
異形棒鋼
ＳＤ－２９５ Ｄ１０mm | 0.015 | ｔ
ZC17030001
コンクリート(施工ﾊﾟｯｹｰｼﾞ)
無筋･鉄筋構造物、人力打設、生ｺﾝ各種、一般養生、現場内小運搬無し、小型車割増無し、全ての費用 | 0.43 | m3
施工P単価表(CB240010-0013)
型枠(施工ﾊﾟｯｹｰｼﾞ)
一般型枠、鉄筋･無筋構造物 | 3.25 | m2
施工P単価表(CB240210-0007)
合 計 | 1 | 箇所
L型現場打擁壁1工 |  |  |  |  | 単価表(SJ0180)
[5 empty] | 1 | 箇所 | 当り
名 称 ・ 規 格 | 数 量 | 単位 | 単 価 | 金 額 | 摘 要
単位当り | 1 | 箇所 | 当り
L型現場打擁壁2工 |  |  |  |  | 単価表(SJ0190)
[5 empty] | 1 | 箇所 | 当り
名 称 ・ 規 格 | 数 量 | 単位 | 単 価 | 金 額 | 摘 要
基面整正(施工ﾊﾟｯｹｰｼﾞ)
| 1.34 | m2
施工P単価表(CB210080-0001)
基礎砕石(施工ﾊﾟｯｹｰｼﾞ)
7.5cmを超え12.5cm以下、再生ｸﾗｯｼｬﾗﾝ 40～0、全ての費用 | 1.34 | m2
施工P単価表(CB221110-0006)
コンクリート(施工ﾊﾟｯｹｰｼﾞ)
無筋･鉄筋構造物、人力打設、18-8-25(高炉)、一般養生、現場内小運搬無し、小型車割増無し、全ての費用 | 0.06 | m3
施工P単価表(CB240010-0010)
型枠(施工ﾊﾟｯｹｰｼﾞ)
一般型枠、均しｺﾝｸﾘｰﾄ | 0.21 | m2
施工P単価表(CB240210-0011)
異形棒鋼
ＳＤ－２９５ Ｄ１０mm | 0.008 | ｔ
ZC17030001
コンクリート(施工ﾊﾟｯｹｰｼﾞ)
無筋･鉄筋構造物、人力打設、生ｺﾝ各種、一般養生、現場内小運搬無し、小型車割増無し、全ての費用 | 0.22 | m3
施工P単価表(CB240010-0013)
型枠(施工ﾊﾟｯｹｰｼﾞ)
一般型枠、鉄筋･無筋構造物 | 1.94 | m2
施工P単価表(CB240210-0007)
合 計 | 1 | 箇所
L型現場打擁壁2工 |  |  |  |  | 単価表(SJ0190)
[5 empty] | 1 | 箇所 | 当り
名 称 ・ 規 格 | 数 量 | 単位 | 単 価 | 金 額 | 摘 要
単位当り | 1 | 箇所 | 当り
L型現場内擁壁3工 |  |  |  |  | 単価表(SJ0200)
[5 empty] | 1 | 箇所 | 当り
名 称 ・ 規 格 | 数 量 | 単位 | 単 価 | 金 額 | 摘 要
基面整正(施工ﾊﾟｯｹｰｼﾞ)
| 4.8 | m2
施工P単価表(CB210080-0001)
基礎砕石(施工ﾊﾟｯｹｰｼﾞ)
7.5cmを超え12.5cm以下、再生ｸﾗｯｼｬﾗﾝ 40～0、全ての費用 | 4.8 | m2
施工P単価表(CB221110-0006)
コンクリート(施工ﾊﾟｯｹｰｼﾞ)
無筋･鉄筋構造物、人力打設、18-8-25(高炉)、一般養生、現場内小運搬無し、小型車割増無し、全ての費用 | 0.21 | m3
施工P単価表(CB240010-0010)
型枠(施工ﾊﾟｯｹｰｼﾞ)
一般型枠、均しｺﾝｸﾘｰﾄ | 0.5 | m2
施工P単価表(CB240210-0011)
異形棒鋼
ＳＤ－２９５ Ｄ１０mm | 0.036 | ｔ
ZC17030001
コンクリート(施工ﾊﾟｯｹｰｼﾞ)
無筋･鉄筋構造物、人力打設、生ｺﾝ各種、一般養生、現場内小運搬無し、小型車割増無し、全ての費用 | 0.99 | m3
施工P単価表(CB240010-0013)
型枠(施工ﾊﾟｯｹｰｼﾞ)
一般型枠、鉄筋･無筋構造物 | 7.24 | m2
施工P単価表(CB240210-0007)
合 計 | 1 | 箇所
L型現場内擁壁3工 |  |  |  |  | 単価表(SJ0200)
[5 empty] | 1 | 箇所 | 当り
名 称 ・ 規 格 | 数 量 | 単位 | 単 価 | 金 額 | 摘 要
単位当り | 1 | 箇所 | 当り
D-2転落防止柵工 |  |  |  |  | 単価表(SJ0210)
[5 empty] | 1 | 箇所 | 当り
名 称 ・ 規 格 | 数 量 | 単位 | 単 価 | 金 額 | 摘 要
横断・転落防止柵設置工（市場単価）
コンクリート建込、ビーム式、支柱間隔 3ｍ、100ｍ未満、通常（6時～20時）、時間制限なし、計上する、4本パイプ 柵高1100mm | 16.05 | ｍ
施工歩掛表(WB810760-0004)
合 計 | 1 | 箇所
単位当り | 1 | 箇所 | 当り
D-2パイプコーピング工 |  |  |  |  | 単価表(SJ0220)
[5 empty] | 10 | ｍ | 当り
名 称 ・ 規 格 | 数 量 | 単位 | 単 価 | 金 額 | 摘 要
パイプコーピング
Φ60.5 ｔ-3.8 | 10 | ｍ
TJ0120
合 計 | 10 | ｍ
単位当り | 1 | ｍ | 当り
F-2パイプコーピング工 |  |  |  |  | 単価表(SJ0230)
[5 empty] | 10 | ｍ | 当り
名 称 ・ 規 格 | 数 量 | 単位 | 単 価 | 金 額 | 摘 要
パイプコーピング
Φ60.5 ｔ-3.8 | 10 | ｍ
TJ0120
合 計 | 10 | ｍ
単位当り | 1 | ｍ | 当り
フェンス工 |  |  |  |  | 単価表(SJ0240)
[5 empty] | 10 | ｍ | 当り
名 称 ・ 規 格 | 数 量 | 単位 | 単 価 | 金 額 | 摘 要
基面整正(施工ﾊﾟｯｹｰｼﾞ)
| 0.39 | m2
施工P単価表(CB210080-0001)
基礎砕石(施工ﾊﾟｯｹｰｼﾞ)
7.5cmを超え12.5cm以下、再生ｸﾗｯｼｬﾗﾝ 40～0、全ての費用 | 0.39 | m2
施工P単価表(CB221110-0006)
コンクリート(施工ﾊﾟｯｹｰｼﾞ)
小型構造物、人力打設、18-8-25(高炉)、一般養生、現場内小運搬無し、小型車割増無し、全ての費用 | 0.07 | m3
施工P単価表(CB240010-0014)
型枠(施工ﾊﾟｯｹｰｼﾞ)
一般型枠、均しｺﾝｸﾘｰﾄ | 1.62 | m2
施工P単価表(CB240210-0011)
フェンス H1.2
据付費込 | 10 | ｍ
TJ0130
合 計 | 10 | ｍ
単位当り | 1 | ｍ | 当り
片開扉工 |  |  |  |  | 単価表(SJ0250)
[5 empty] | 1 | 箇所 | 当り
名 称 ・ 規 格 | 数 量 | 単位 | 単 価 | 金 額 | 摘 要
基面整正(施工ﾊﾟｯｹｰｼﾞ)
| 0.32 | m2
施工P単価表(CB210080-0001)
基礎砕石(施工ﾊﾟｯｹｰｼﾞ)
7.5cmを超え12.5cm以下、再生ｸﾗｯｼｬﾗﾝ 40～0、全ての費用 | 0.32 | m2
施工P単価表(CB221110-0006)
コンクリート(施工ﾊﾟｯｹｰｼﾞ)
小型構造物、人力打設、18-8-25(高炉)、一般養生、現場内小運搬無し、小型車割増無し、全ての費用 | 0.11 | m3
施工P単価表(CB240010-0014)
型枠(施工ﾊﾟｯｹｰｼﾞ)
一般型枠、均しｺﾝｸﾘｰﾄ | 1.44 | m2
施工P単価表(CB240210-0011)
片開扉 H1.2W1.0
据付費込 | 1 | 基
TJ0140
合 計 | 1 | 箇所
単位当り | 1 | 箇所 | 当り
パーゴラ工 |  |  |  |  | 単価表(SJ0260)
[5 empty] | 1 | 基 | 当り
名 称 ・ 規 格 | 数 量 | 単位 | 単 価 | 金 額 | 摘 要
基面整正(施工ﾊﾟｯｹｰｼﾞ)
| 1.92 | m2
施工P単価表(CB210080-0001)
基礎砕石(施工ﾊﾟｯｹｰｼﾞ)
7.5cmを超え12.5cm以下、再生ｸﾗｯｼｬﾗﾝ 40～0、全ての費用 | 1.92 | m2
施工P単価表(CB221110-0006)
コンクリート(施工ﾊﾟｯｹｰｼﾞ)
小型構造物、人力打設、18-8-25(高炉)、一般養生、現場内小運搬無し、小型車割増無し、全ての費用 | 0.1 | m3
施工P単価表(CB240010-0014)
型枠(施工ﾊﾟｯｹｰｼﾞ)
一般型枠、均しｺﾝｸﾘｰﾄ | 0.4 | m2
施工P単価表(CB240210-0011)
コンクリート(施工ﾊﾟｯｹｰｼﾞ)
小型構造物、人力打設、生ｺﾝ各種、一般養生、現場内小運搬無し、小型車割増無し、全ての費用 | 1.08 | m3
施工P単価表(CB240010-0015)
型枠(施工ﾊﾟｯｹｰｼﾞ)
一般型枠、鉄筋･無筋構造物 | 5.04 | m2
施工P単価表(CB240210-0007)
異形棒鋼
ＳＤ－２９５ Ｄ１０mm | 0.014 | ｔ
ZC17030001
基面整正(施工ﾊﾟｯｹｰｼﾞ)
| 7.94 | m2
施工P単価表(CB210080-0001)
パーゴラ工 |  |  |  |  | 単価表(SJ0260)
[5 empty] | 1 | 基 | 当り
名 称 ・ 規 格 | 数 量 | 単位 | 単 価 | 金 額 | 摘 要
基礎砕石(施工ﾊﾟｯｹｰｼﾞ)
7.5cmを超え12.5cm以下、再生ｸﾗｯｼｬﾗﾝ 40～0、全ての費用 | 7.94 | m2
施工P単価表(CB221110-0006)
コンクリート(施工ﾊﾟｯｹｰｼﾞ)
小型構造物、人力打設、18-8-25(高炉)、一般養生、現場内小運搬無し、小型車割増無し、全ての費用 | 1.19 | m3
施工P単価表(CB240010-0014)
型枠(施工ﾊﾟｯｹｰｼﾞ)
一般型枠、小型構造物 | 2.99 | m2
施工P単価表(CB240210-0016)
土間仕上
| 7.94 | m2
TJ0150
パーゴラ アンカーフレーム共
据付費込 | 1 | 箇所
TJ0160
合 計 | 1 | 基
単位当り | 1 | 基 | 当り
ベンチ工 |  |  |  |  | 単価表(SJ0270)
[5 empty] | 1 | 基 | 当り
名 称 ・ 規 格 | 数 量 | 単位 | 単 価 | 金 額 | 摘 要
ベンチ L1.8
据付費込 | 1 | 箇所
TJ0170
合 計 | 1 | 基
単位当り | 1 | 基 | 当り