## 設計書鏡
工事番号 | 公下管第8-1号 | 事 業 名 | 公共下水道事業
路河川名 |  | 工 事 名 | マンホールトイレシステム設置工事 仕様書
年 度 | 令和０８年度 | 施工箇所 | 多治見市 笠原町地内
事 業 概 要 |  |  |  | 設 計 年 月 日 | 令和８年 ７月２２日
マンホールトイレシステム設置工事
| 管渠工 φ450 L=21.7m |  |  | 施 工 方 法 | 請負
φ200 L=7.0m
|  |  |  | 施 工 期 間 | 令和９年 ２月２６日限り
マンホール工 FRPM製貯留弁付マンホールφ900 N=1基
| 1号マンホールφ600 N=1基 |  |  | 起 工 年 月 日
小型マンホール（塩ビリブ付）φ300 N=1基
竣 工 年 月 日
ます設置工 N=10基
歩 掛 適 用 年 月
単 価 適 用 年 月
起工理由

## 内訳表
内 訳 表
名 称 |  | 数 量 | 単位 | 単 価 | 金 額 | 摘 要
01:本工事費 | [5 empty] | 工種区分：下水道工事（２）
管路
|  | 1 | 式
管きょ工（開削）＜管径450㎜＞
|  | 1 | 式
管路土工
|  | 1 | 式
機械掘削工（バックホウ）
|  | 23 | m3 |  |  | 施工歩掛表(DG000005-0001)
機械投入埋戻工（バックホウ埋戻）
|  | 9 | m3 |  |  | 施工歩掛表(DG000030-0003)
土砂等運搬(施工ﾊﾟｯｹｰｼﾞ)
標準、土砂(岩塊･玉石混り土含む)、DID区間無し、7.5km以下
|  | 13 | m3 |  |  | 施工P単価表(CB210110-0002)
残土処分費（２種）
多治見市富士見町（博国砕石）
|  | 13 | m3 |  |  | TJ0001
内 訳 表
名 称 |  | 数 量 | 単位 | 単 価 | 金 額 | 摘 要
管布設工
|  | 1 | 式
リブ付硬質塩化ビニル管布設工
φ＝４５０mm
|  | 21 | ｍ |  |  | 施工歩掛表(DG000115-0004)
下水道用リブ付硬質塩化ビニル管
φ450、4m/本
|  | 21 | ｍ |  |  | 単価表(SJ0320)
リブ受口
VU差し口変換継手φ450
|  | 1 | 個 |  |  | TJ0011
リブ止水キャップ受口用
φ450
|  | 1 | 個 |  |  | TJ0021
管基礎工
|  | 1 | 式
砕石基礎工
管路
|  | 10 | m3 |  |  | 単価表(SJ0330)
管きょ工（開削）＜管径200㎜＞
|  | 1 | 式
内 訳 表
名 称 |  | 数 量 | 単位 | 単 価 | 金 額 | 摘 要
管路土工
|  | 1 | 式
機械掘削工（バックホウ）
|  | 8 | m3 |  |  | 施工歩掛表(DG000005-0007)
機械投入埋戻工（バックホウ埋戻）
|  | 4 | m3 |  |  | 施工歩掛表(DG000030-0009)
土砂等運搬(施工ﾊﾟｯｹｰｼﾞ)
標準、土砂(岩塊･玉石混り土含む)、DID区間無し、7.5km以下
|  | 3 | m3 |  |  | 施工P単価表(CB210110-0002)
残土処分費（２種）
多治見市富士見町（博国砕石）
|  | 3 | m3 |  |  | TJ0001
管布設工
|  | 1 | 式
リブ付硬質塩化ビニル管設置工
φ＝２００mm、施工規模20m未満、時間的制約なし、通常（6時～20時）
|  | 6 | ｍ |  |  | 施工歩掛表(DG000110-0010)
リブ変換継手
φ200、VU-PRP-I B
|  | 1 | 個 |  |  | TJ0012
内 訳 表
名 称 |  | 数 量 | 単位 | 単 価 | 金 額 | 摘 要
管基礎工
|  | 1 | 式
砕石基礎工
管路
|  | 7 | m3 |  |  | 単価表(SJ0330)
管路土留工
|  | 1 | 式
土留工
|  | 1 | 式
たて込み簡易土留建込み・引抜き工
1.5ｍ～2.0ｍ以下
|  | 3 | ｍ |  |  | 単価表(SJ0010)
建込簡易土留整備費
|  | 12 | m2 |  |  | TJ0111
建込簡易土留賃料
|  | 12 | m2 |  |  | TJ0101
マンホール工
|  | 1 | 式
内 訳 表
名 称 |  | 数 量 | 単位 | 単 価 | 金 額 | 摘 要
FRPM製貯留弁付マンホール工
|  | 1 | 式
FRPM製貯留弁付人孔
φ900（1460）、削孔・インバート・底版込み
|  | 1 | 基 |  |  | TJ0031
親子蓋（災害トイレ）文字
φ600×200、T-25
|  | 1 | 枚 |  |  | TJ0061
調整リング
プラスチック製H=50mm
|  | 1 | 個 |  |  | TJ0041
調整リング
プラスチック製H=30ｍｍ
|  | 1 | 個 |  |  | TJ00412
調整リング
プラスチック製H=10mm
|  | 1 | 個 |  |  | TJ0051
組立マンホール設置工
H=3m以下
|  | 1 | 箇所 |  |  | 単価表(SJ0350)
組立マンホール
|  | 1 | 式
内 訳 表
名 称 |  | 数 量 | 単位 | 単 価 | 金 額 | 摘 要
底部工(組立式)
敷厚: 0.1 ｍ、再生砕石（ＲＣ－４０）、（高炉）18－8－40BB W/C=60%以下、ﾊﾞｯｸﾎｳ(ｸﾚｰﾝ機能付)打設、ｲﾝﾊﾞｰﾄ付底塊使用しない
|  | 1 | 箇所 |  |  | 施工歩掛表(DG010105-0016)
組立マンホール設置工（市場単価）
１号 3m以下
|  | 1 | 箇所 |  |  | 施工歩掛表(DG010110-0015)
新次世代型蓋
φ600 T-25 蓋・枠共 調整金具（SUS）・モルタル含
|  | 1 | 枚 |  |  | TJ0121
調整ﾘﾝｸﾞ
600×100
|  | 1 | 個 |  |  | TJ040020
斜壁
600×900×450 1号
|  | 1 | 個 |  |  | TJ040390
管取付壁
900×1200 1号
|  | 1 | 個 |  |  | TJ040450
底版 有効高130 1号
|  | 1 | 個 |  |  | TJ0131
ﾏﾝﾎｰﾙ用可とう継手
PRP200
|  | 1 | 個 |  |  | TJ070030
内 訳 表
名 称 |  | 数 量 | 単位 | 単 価 | 金 額 | 摘 要
ﾏﾝﾎｰﾙ用可とう継手
VU150
|  | 3 | 個 |  |  | TJ070010
削孔費 VU150 0､1号
|  | 2 | 箇所 |  |  | TJ0141
削孔費 PRP200 0,1号
|  | 1 | 箇所 |  |  | TJ0151
小型マンホール工
|  | 1 | 式
小型マンホール工（塩化ビニル製）（市場単価）
起点および中間形式、深さ2m以下 本管径150mm及び200mm、5箇所未満、通常（6時～20時）
|  | 1 | 箇所 |  |  | 施工歩掛表(DG010210-0018)
汚水桝用防護蓋 鋳鉄製
φ300用 T-25 ﾛｯｸ式 台座付
|  | 1 | 個 |  |  | TJ010080
取付管およびます工
|  | 1 | 式
取付管布設工及び支管取付工
|  | 1 | 式
内 訳 表
名 称 |  | 数 量 | 単位 | 単 価 | 金 額 | 摘 要
取付管布設および支管取付(市場単価)
取付管布設および支管取付、ﾘﾌﾞ付硬質塩化ﾋﾞﾆﾙ管
|  | 10 | 箇所 |  |  | 施工歩掛表(DG020105-0019)
蓋設置工(鋳鉄製防護蓋)
|  | 10 | 箇所 |  |  | 施工歩掛表(DG020020-0020)
防護蓋（災害トイレ）文字
φ300、T-25
|  | 10 | 枚 |  |  | TJ0071
硬質塩化ビニル製蓋
ます径200
|  | 10 | 個 |  |  | TJ0161
付帯工
|  | 1 | 式
舗装撤去工
|  | 1 | 式
舗装版切断(施工ﾊﾟｯｹｰｼﾞ)
ｱｽﾌｧﾙﾄ舗装版、15cm以下、全ての費用
|  | 58 | ｍ |  |  | 施工P単価表(CB430510-0005)
舗装版破砕(施工ﾊﾟｯｹｰｼﾞ)
ｱｽﾌｧﾙﾄ舗装版、無し、騒音振動対策不要、15cm以下、積込有り、全ての費用
|  | 28 | m2 |  |  | 施工P単価表(CB430310-0006)
内 訳 表
名 称 |  | 数 量 | 単位 | 単 価 | 金 額 | 摘 要
殻運搬(施工ﾊﾟｯｹｰｼﾞ)
舗装版破砕、機械積込(騒音対策不要,舗装版厚15cm以下)、DID区間無し、6.5km以下、全ての費用
|  | 1 | m3 |  |  | 施工P単価表(CB227010-0007)
処分費（多治見市大沢町）
アスファルト処理場 塊 50*50*50以下
|  | 3 | ｔ |  |  | ZC29960004
舗装復旧工
|  | 1 | 式
下層路盤（車道・路肩部）(施工ﾊﾟｯｹｰｼﾞ)
全仕上り厚 150 mm、1層施工、再生クラッシャーラン RC-40、全ての費用
|  | 28 | m2 |  |  | 施工P単価表(CB410030-0008)
上層路盤（車道・路肩部）(施工ﾊﾟｯｹｰｼﾞ)
粒度調整砕石 M-30、全仕上り厚 100 mm、1層施工、全ての費用
|  | 28 | m2 |  |  | 施工P単価表(CB410040-0009)
表層（車道・路肩部）(施工ﾊﾟｯｹｰｼﾞ)
1.4m未満(1層当り平均仕上り厚50mm以下)、1層当り平均仕上り厚 50 mm、再生密粒度ｱｽｺﾝ(13)、ﾌﾟﾗｲﾑｺｰﾄ PK-3、全ての費用
|  | 28 | m2 |  |  | 施工P単価表(CB410260-0010)
埋設型固定用金具
|  | 1 | 式
埋設用固定金具
キャップ、アイボルト等
|  | 36 | 本 |  |  | TJ0081
内 訳 表
名 称 |  | 数 量 | 単位 | 単 価 | 金 額 | 摘 要
コンクリート(施工ﾊﾟｯｹｰｼﾞ)
小型構造物、人力打設、18-8-25高炉W/C≦60、一般養生、現場内小運搬無し、小型車割増無し、全ての費用
|  | 0.400 | m3 |  |  | 施工P単価表(CB240010-0011)
型枠(施工ﾊﾟｯｹｰｼﾞ)
一般型枠、小型構造物
|  | 8.600 | m2 |  |  | 施工P単価表(CB240210-0012)
砕石基礎工(人力投入施工)
再生砕石（ＲＣ－４０）、敷均し厚: 0.1 ｍ
|  | 3.200 | m2 |  |  | 施工歩掛表(DG010005-0021)
土工
|  | 1 | 式 |  |  | 単価表(SJ0400)
舗装撤去工
|  | 1 | 式 |  |  | 単価表(SJ0380)
舗装復旧工
|  | 1 | 式 |  |  | 単価表(SJ0390)
仮設工
|  | 1 | 式
交通管理工
|  | 1 | 式
内 訳 表
名 称 |  | 数 量 | 単位 | 単 価 | 金 額 | 摘 要
交通誘導警備員Ｂ
|  |  | 人 |  |  | RW1045
直接工事費計
|  | 1 | 式
間接工事費
共通仮設費
共通仮設費（率計上額） | [5 empty] | 施工地域：一般交通影響有り(2)-2、補正しない
|  | 1 | 式
共通仮設費計
|  | 1 | 式
純工事費
|  | 1 | 式
現場管理費
|  | 1 | 式
内 訳 表
名 称 |  | 数 量 | 単位 | 単 価 | 金 額 | 摘 要
現場管理費（率計上額） | [5 empty] | 施工地域：一般交通影響有り(2)-2、補正しない
|  | 1 | 式
工事原価
|  | 1 | 式
一般管理費等
|  | 1 | 式
合計
|  | 1 | 式
総合計

## 単価表（施工単価）
機械掘削工（バックホウ） |  |  |  |  | 施工歩掛表(DG000005-0001)
[5 empty] | 100 | m3 | 当り
名 称 ・ 規 格 | 数 量 | 単位 | 単 価 | 金 額 | 摘 要
土木一般世話役
人
RW1025
普通作業員
人
RW1002
バックホウ運転費
時間
施工歩掛表(KG000200-0002)
合 計 | 100 | m3
単位当り | 1 | m3 | 当り
バックホウ運転費 |  |  |  |  | 施工歩掛表(KG000200-0002)
[5 empty] | 1 | 時間 | 当り
名 称 ・ 規 格 | 数 量 | 単位 | 単 価 | 金 額 | 摘 要
運転手（特殊）
人
RW1014
軽油
小型ローリー |  | ﾘｯﾄﾙ
ZC19020000
バックホウ機械損料
排出ガス対策型 |  | 時間
MC019320
合 計 | 1 | 時間
単位当り | 1 | 時間 | 当り
機械投入埋戻工（バックホウ埋戻） |  |  |  |  | 施工歩掛表(DG000030-0003)
[5 empty] | 100 | m3 | 当り
名 称 ・ 規 格 | 数 量 | 単位 | 単 価 | 金 額 | 摘 要
土木一般世話役
人
RW1025
普通作業員
人
RW1002
バックホウ運転費
時間
施工歩掛表(KG000200-0002)
タンパ締固め(施工ﾊﾟｯｹｰｼﾞ)
全ての費用 | 100 | m3
施工P単価表(CB210450-0001)
合 計 | 100 | m3
単位当り | 1 | m3 | 当り
リブ付硬質塩化ビニル管布設工 |  |  |  |  | 施工歩掛表(DG000115-0004)
φ＝４５０mm |  |  |  |  | 10 | ｍ | 当り
名 称 ・ 規 格 | 数 量 | 単位 | 単 価 | 金 額 | 摘 要
土木一般世話役
人
RW1025
特殊作業員
人
RW1001
普通作業員
人
RW1002
バックホウ運転費(賃料)【基準】
日
施工歩掛表(KG200100-0005)
諸雑費
| 1 | 式
X981036
合 計 | 10 | ｍ
単位当り | 1 | ｍ | 当り
バックホウ運転費(賃料)【基準】 |  |  |  |  | 施工歩掛表(KG200100-0005)
[5 empty] | 1 | 日 | 当り
名 称 ・ 規 格 | 数 量 | 単位 | 単 価 | 金 額 | 摘 要
運転手（特殊）
人
RW1014
軽油
小型ローリー |  | ﾘｯﾄﾙ
ZC19020000
バックホウ（クレーン付）賃料
騒対無/排対2次/山積み0.28m3 |  | 供用日
ZC59110020
合 計 | 1 | 日
単位当り | 1 | 日 | 当り
砕石基礎工（市場単価） |  |  |  |  | 施工歩掛表(DG000210-0006)
機械施工、施工規模10m3未満、時間的制約なし、通常（6時～20時） |  |  |  |  | 1 | m3 | 当り
名 称 ・ 規 格 | 数 量 | 単位 | 単 価 | 金 額 | 摘 要
砕石基礎工
機械施工 | 1 | m3
Q00186010200
合 計 | 1 | m3
単位当り | 1 | m3 | 当り
機械掘削工（バックホウ） |  |  |  |  | 施工歩掛表(DG000005-0007)
[5 empty] | 100 | m3 | 当り
名 称 ・ 規 格 | 数 量 | 単位 | 単 価 | 金 額 | 摘 要
土木一般世話役
人
RW1025
普通作業員
人
RW1002
バックホウ運転費
時間
施工歩掛表(KG000200-0008)
合 計 | 100 | m3
単位当り | 1 | m3 | 当り
バックホウ運転費 |  |  |  |  | 施工歩掛表(KG000200-0008)
[5 empty] | 1 | 時間 | 当り
名 称 ・ 規 格 | 数 量 | 単位 | 単 価 | 金 額 | 摘 要
運転手（特殊）
人
RW1014
軽油
小型ローリー |  | ﾘｯﾄﾙ
ZC19020000
バックホウ機械損料
排出ガス対策型 |  | 時間
MC019620
合 計 | 1 | 時間
単位当り | 1 | 時間 | 当り
機械投入埋戻工（バックホウ埋戻） |  |  |  |  | 施工歩掛表(DG000030-0009)
[5 empty] | 100 | m3 | 当り
名 称 ・ 規 格 | 数 量 | 単位 | 単 価 | 金 額 | 摘 要
土木一般世話役
人
RW1025
普通作業員
人
RW1002
バックホウ運転費
時間
施工歩掛表(KG000200-0008)
タンパ締固め(施工ﾊﾟｯｹｰｼﾞ)
全ての費用 | 100 | m3
施工P単価表(CB210450-0001)
合 計 | 100 | m3
単位当り | 1 | m3 | 当り
リブ付硬質塩化ビニル管設置工 |  |  |  |  | 施工歩掛表(DG000110-0010)
φ＝２００mm、施工規模20m未満、時間的制約なし、通常（6時～20時） |  |  |  |  | 1 | ｍ | 当り
名 称 ・ 規 格 | 数 量 | 単位 | 単 価 | 金 額 | 摘 要
リブ付硬質塩化ビニル管設置工
呼び径 200mm | 1 | ｍ
Q00181010200
合 計 | 1 | ｍ
単位当り | 1 | ｍ | 当り
簡易土留建込み工 |  |  |  |  | 施工歩掛表(DG000305-0011)
掘削深さ1.5～2.0ｍ以下 |  |  |  |  | 10 | ｍ | 当り
名 称 ・ 規 格 | 数 量 | 単位 | 単 価 | 金 額 | 摘 要
土木一般世話役
人
RW1025
特殊作業員
人
RW1001
普通作業員
人
RW1002
バックホウ運転費
岩石以外の土砂等 |  | 時間
施工歩掛表(KG000100-0012)
合 計 | 10 | ｍ
単位当り | 1 | ｍ | 当り
バックホウ運転費 |  |  |  |  | 施工歩掛表(KG000100-0012)
岩石以外の土砂等 |  |  |  |  | 1 | 時間 | 当り
名 称 ・ 規 格 | 数 量 | 単位 | 単 価 | 金 額 | 摘 要
運転手（特殊）
人
RW1014
軽油
小型ローリー |  | ﾘｯﾄﾙ
ZC19020000
バックホウ機械損料
時間
施工歩掛表(KG900100-0013)
合 計 | 1 | 時間
単位当り | 1 | 時間 | 当り
バックホウ機械損料 |  |  |  |  | 施工歩掛表(KG900100-0013)
[5 empty] | 1 | 時間 | 当り
名 称 ・ 規 格 | 数 量 | 単位 | 単 価 | 金 額 | 摘 要
バックホウ機械損料[13欄]
排出ガス対策型 |  | 時間
MC019315
合 計 | 1 | 時間
単位当り | 1 | 時間 | 当り
簡易土留引抜き工 |  |  |  |  | 施工歩掛表(DG000310-0014)
掘削深さ1.5～2.0ｍ以下 |  |  |  |  | 10 | ｍ | 当り
名 称 ・ 規 格 | 数 量 | 単位 | 単 価 | 金 額 | 摘 要
土木一般世話役
人
RW1025
特殊作業員
人
RW1001
普通作業員
人
RW1002
トラッククレーン賃料
騒対無/排対無/油圧伸縮 4.9t吊 オペレーター付 |  | 日
ZC58720049
合 計 | 10 | ｍ
単位当り | 1 | ｍ | 当り
組立マンホール設置工（市場単価） |  |  |  |  | 施工歩掛表(DG010110-0015)
１号 3m以下 |  |  |  |  | 1 | 箇所 | 当り
名 称 ・ 規 格 | 数 量 | 単位 | 単 価 | 金 額 | 摘 要
組立マンホール設置工
1号 3m以下 | 1 | 箇所
Q00190010400
合 計 | 1 | 箇所
単位当り | 1 | 箇所 | 当り
底部工(組立式) |  |  |  |  | 施工歩掛表(DG010105-0016)
敷厚: 0.1 ｍ、再生砕石（ＲＣ－４０）、（高炉）18－8－40BB W/C=60%以下、ﾊﾞｯｸﾎｳ(ｸﾚｰﾝ機能付)打設、ｲﾝﾊﾞｰﾄ付底塊使用しない |  |  |  |  | 10 | 箇所 | 当り
名 称 ・ 規 格 | 数 量 | 単位 | 単 価 | 金 額 | 摘 要
再生砕石（ＲＣ）
ＲＣ－４０ | 1.2 | m3
ZC12160040
コンクリート(施工ﾊﾟｯｹｰｼﾞ)
小型構造物、ﾊﾞｯｸﾎｳ(ｸﾚｰﾝ機能付)打設、18-8-40高炉W/C≦60、一般養生、現場内小運搬無し、小型車割増無し、全ての費用 | 1.1 | m3
施工P単価表(CB240010-0003)
ﾓﾙﾀﾙ上塗工(ﾏﾝﾎｰﾙ用)
高炉セメント、全ての費用 | 5.3 | m2
施工歩掛表(DG010015-0017)
合 計 | 10 | 箇所
単位当り | 1 | 箇所 | 当り
ﾓﾙﾀﾙ上塗工(ﾏﾝﾎｰﾙ用) |  |  |  |  | 施工歩掛表(DG010015-0017)
高炉セメント、全ての費用 |  |  |  |  | 1 | m2 | 当り
名 称 ・ 規 格 | 数 量 | 単位 | 単 価 | 金 額 | 摘 要
モルタル練(施工ﾊﾟｯｹｰｼﾞ)
高炉、全ての費用 | 0.02 | m3
施工P単価表(CB240060-0004)
左官
人
RW1035
普通作業員
人
RW1002
合 計 | 1 | m2
単位当り | 1 | m2 | 当り
小型マンホール工（塩化ビニル製）（市場単価） |  |  |  |  | 施工歩掛表(DG010210-0018)
起点および中間形式、深さ2m以下 本管径150mm及び200mm、5箇所未満、通常（6時～20時） |  |  |  |  | 1 | 箇所 | 当り
名 称 ・ 規 格 | 数 量 | 単位 | 単 価 | 金 額 | 摘 要
小型マンホール工（塩化ビニル製）径300mm
深さ2m以下 本管径150mm及び200mm | 1 | 箇所
Q00192010100
鋳鉄製防護蓋設置費
| 1 | 箇所
Q00192030100
合 計 | 1 | 箇所
単位当り | 1 | 箇所 | 当り
取付管布設および支管取付(市場単価) |  |  |  |  | 施工歩掛表(DG020105-0019)
取付管布設および支管取付、ﾘﾌﾞ付硬質塩化ﾋﾞﾆﾙ管 |  |  |  |  | 1 | 箇所 | 当り
名 称 ・ 規 格 | 数 量 | 単位 | 単 価 | 金 額 | 摘 要
取付管布設および支管取付工
管径 200mm | 1 | 箇所
Q00195030400
合 計 | 1 | 箇所
単位当り | 1 | 箇所 | 当り
蓋設置工(鋳鉄製防護蓋) |  |  |  |  | 施工歩掛表(DG020020-0020)
[5 empty] | 1 | 箇所 | 当り
名 称 ・ 規 格 | 数 量 | 単位 | 単 価 | 金 額 | 摘 要
特殊作業員
人
RW1001
普通作業員
人
RW1002
合 計 | 1 | 箇所
単位当り | 1 | 箇所 | 当り
砕石基礎工(人力投入施工) |  |  |  |  | 施工歩掛表(DG010005-0021)
再生砕石（ＲＣ－４０）、敷均し厚: 0.1 ｍ |  |  |  |  | 100 | m2 | 当り
名 称 ・ 規 格 | 数 量 | 単位 | 単 価 | 金 額 | 摘 要
土木一般世話役
人
RW1025
特殊作業員
人
RW1001
普通作業員
人
RW1002
再生砕石（ＲＣ）
ＲＣ－４０ | 12 | m3
ZC12160040
諸雑費
| 1 | 式
X981036
合 計 | 100 | m2
単位当り | 1 | m2 | 当り

## 単価表（未登録代価）
下水道用リブ付硬質塩化ビニル管 |  |  |  |  | 単価表(SJ0320)
φ450、4m/本 |  |  |  |  | 4 | ｍ | 当り
名 称 ・ 規 格 | 数 量 | 単位 | 単 価 | 金 額 | 摘 要
下水道用リブ付硬質塩化ビニル管
φ450 | 1 | 本
TJ0091
合 計 | 4 | ｍ
単位当り | 1 | ｍ | 当り
砕石基礎工 |  |  |  |  | 単価表(SJ0330)
管路 |  |  |  |  | 1 | m3 | 当り
名 称 ・ 規 格 | 数 量 | 単位 | 単 価 | 金 額 | 摘 要
砕石基礎工（市場単価）
機械施工、施工規模10m3未満、時間的制約なし、通常（6時～20時） | 1 | m3
施工歩掛表(DG000210-0006)
再生砕石（ＲＣ）
ＲＣ－４０ | 1.26 | m3
ZC12160040
合 計 | 1 | m3
単位当り | 1 | m3 | 当り
たて込み簡易土留建込み・引抜き工 |  |  |  |  | 単価表(SJ0010)
1.5ｍ～2.0ｍ以下 |  |  |  |  | 10 | ｍ | 当り
名 称 ・ 規 格 | 数 量 | 単位 | 単 価 | 金 額 | 摘 要
簡易土留建込み工
掘削深さ1.5～2.0ｍ以下 | 10 | ｍ
施工歩掛表(DG000305-0011)
簡易土留引抜き工
掘削深さ1.5～2.0ｍ以下 | 10 | ｍ
施工歩掛表(DG000310-0014)
合 計 | 10 | ｍ
単位当り | 1 | ｍ | 当り
組立マンホール設置工 |  |  |  |  | 単価表(SJ0350)
H=3m以下 |  |  |  |  | 1 | 箇所 | 当り
名 称 ・ 規 格 | 数 量 | 単位 | 単 価 | 金 額 | 摘 要
組立マンホール設置工（市場単価）
１号 3m以下 | 1 | 箇所
施工歩掛表(DG010110-0015)
再生砕石（ＲＣ）
ＲＣ－４０ | 1.26 | m3
ZC12160040
合 計 | 1 | 箇所
単位当り | 1 | 箇所 | 当り
土工 |  |  |  |  | 単価表(SJ0400)
[5 empty] | 1 | 式 | 当り
名 称 ・ 規 格 | 数 量 | 単位 | 単 価 | 金 額 | 摘 要
床掘り(施工ﾊﾟｯｹｰｼﾞ)
土砂、上記以外(小規模)、全ての費用 | 5 | m3
施工P単価表(CB210030-0013)
埋戻し(施工ﾊﾟｯｹｰｼﾞ)
現場制約あり、土砂、締固め有り | 13 | m3
施工P単価表(CB210410-0014)
土砂等運搬(施工ﾊﾟｯｹｰｼﾞ)
標準、土砂(岩塊･玉石混り土含む)、DID区間無し、7.5km以下 | 4 | m3
施工P単価表(CB210110-0002)
残土処分費（２種）
多治見市富士見町（博国砕石） | 4 | m3
TJ0001
合 計 | 1 | 式
単位当り | 1 | 式 | 当り
舗装撤去工 |  |  |  |  | 単価表(SJ0380)
[5 empty] | 1 | 式 | 当り
名 称 ・ 規 格 | 数 量 | 単位 | 単 価 | 金 額 | 摘 要
舗装版切断(施工ﾊﾟｯｹｰｼﾞ)
ｱｽﾌｧﾙﾄ舗装版、15cm以下、全ての費用 | 64 | ｍ
施工P単価表(CB430510-0005)
舗装版破砕(施工ﾊﾟｯｹｰｼﾞ)
ｱｽﾌｧﾙﾄ舗装版、無し、騒音振動対策不要、15cm以下、積込有り、全ての費用 | 13 | m2
施工P単価表(CB430310-0006)
殻運搬(施工ﾊﾟｯｹｰｼﾞ)
舗装版破砕、機械積込(騒音対策不要,舗装版厚15cm以下)、DID区間無し、6.5km以下、全ての費用 | 1 | m3
施工P単価表(CB227010-0007)
処分費（多治見市大沢町）
アスファルト処理場 塊 50*50*50以下 | 2 | ｔ
ZC29960004
合 計 | 1 | 式
単位当り | 1 | 式 | 当り
舗装復旧工 |  |  |  |  | 単価表(SJ0390)
[5 empty] | 1 | 式 | 当り
名 称 ・ 規 格 | 数 量 | 単位 | 単 価 | 金 額 | 摘 要
下層路盤（車道・路肩部）(施工ﾊﾟｯｹｰｼﾞ)
全仕上り厚 150 mm、1層施工、再生クラッシャーラン RC-40、全ての費用 | 12 | m2
施工P単価表(CB410030-0008)
上層路盤（車道・路肩部）(施工ﾊﾟｯｹｰｼﾞ)
粒度調整砕石 M-30、全仕上り厚 100 mm、1層施工、全ての費用 | 12 | m2
施工P単価表(CB410040-0009)
表層（車道・路肩部）(施工ﾊﾟｯｹｰｼﾞ)
1.4m未満(1層当り平均仕上り厚50mm以下)、1層当り平均仕上り厚 50 mm、再生密粒度ｱｽｺﾝ(13)、ﾌﾟﾗｲﾑｺｰﾄ PK-3、全ての費用 | 13 | m2
施工P単価表(CB410260-0010)
合 計 | 1 | 式
単位当り | 1 | 式 | 当り