## 設計書鏡
工事番号 | 工水改第3-10号 | 事 業 名 | 多治見市水道事業
路河川名 |  | 工 事 名 | 消火栓改良工事（虎渓山町7） 仕様書
年 度 | 令和０８年度 | 施工箇所 | 多治見市 虎渓山町7丁目地内
事 業 概 要 |  |  |  | 設 計 年 月 日 | 令和８年 ４月２１日
消火栓改良工事
| 消火栓設置工 N＝1箇所 |  |  | 施 工 方 法 | 請負
消火栓撤去工 N＝1箇所
|  |  |  | 施 工 期 間 | 令和８年 ７月３１日限り
起 工 年 月 日
竣 工 年 月 日
歩 掛 適 用 年 月
単 価 適 用 年 月
起工理由

## 内訳表
内 訳 表
名 称 |  | 数 量 | 単位 | 単 価 | 金 額 | 摘 要
01:本工事費 | [5 empty] | 工種区分：開削工事及び小口径推進工事等
管路
|  | 1 | 式
管きょ
|  | 1 | 式
消火栓設置工
|  | 1 | 式
地下式消火栓設置工 H=1100φ75
|  | 1 | 箇所 |  |  | 単価表(SJ0960)
不断水T字管取付・穿孔工 F受口鋳鉄管用 φ100×75
|  | 1 | 箇所 |  |  | 単価表(SJ1890)
消火栓撤去工
|  | 1 | 式
鋳鉄管撤去工
径75mm以下
|  | 6 | ｍ |  |  | 施工歩掛表(DW000205-0005)
内 訳 表
名 称 |  | 数 量 | 単位 | 単 価 | 金 額 | 摘 要
特殊押輪 K形 3DkN以上離脱防止
ﾎﾞﾙﾄ・ﾅｯﾄ・ｺﾞﾑ輪込 75
|  | 1 | 個 |  |  | TJ3750
管帽 K形
通水部粉体 鋳鉄管用 75
|  | 1 | 個 |  |  | TJ3720
弁筐撤去工
|  | 1 | 箇所 |  |  | 単価表(SJ1860)
土工
|  | 1 | 式
舗装版切断(施工ﾊﾟｯｹｰｼﾞ)
ｱｽﾌｧﾙﾄ舗装版、15cm以下、全ての費用
|  | 16 | ｍ |  |  | 施工P単価表(CB430510-0001)
舗装版直接掘削・積込工
0cm超え10cm以下
|  | 6 | m2 |  |  | 施工歩掛表(DW010015-0006)
管路掘削工（バックホウ掘削積込）
砂・砂質土
|  | 10 | m3 |  |  | 施工歩掛表(DW010005-0008)
管路埋戻工（機械埋戻）
クッション用砂
|  | 1 | m3 |  |  | 施工歩掛表(DW010010-0021)
内 訳 表
名 称 |  | 数 量 | 単位 | 単 価 | 金 額 | 摘 要
路盤工
上層路盤、施工厚= 10 cm、粒度調整砕石 Ｍ－30
|  | 6 | m2 |  |  | 施工歩掛表(DW010020-0013)
路盤工
下層路盤、施工厚= 15 cm、ＲＣ－40 再生材
|  | 6 | m2 |  |  | 施工歩掛表(DW010020-0011)
管路埋戻工（機械埋戻）
流用土
|  | 3 | m3 |  |  | 施工歩掛表(DW010010-0022)
発生土運搬費
|  | 2 | m3 |  |  | 施工歩掛表(DW010030-0023)
残土処分費
|  | 2 | m3 |  |  | TJ9999
アスファルト塊運搬費
|  | 1 | m3 |  |  | 施工歩掛表(DW010030-0025)
処分費（多治見市大沢町）
アスファルト処理場 塊 50*50*50以下
|  | 1 | ｔ |  |  | ZC29960004
表層工・人力施工（車道・路肩）
仕上り厚 5cm、無、再生密粒度アスコン(13)、N4以下、締め固め後密度 2350kg/m3
|  | 6 | m2 |  |  | 施工歩掛表(DW010035-0026)
内 訳 表
名 称 |  | 数 量 | 単位 | 単 価 | 金 額 | 摘 要
仮設工
|  | 1 | 式
交通誘導警備員Ｂ
|  |  | 人 |  |  | RW1045
直接工事費計
|  | 1 | 式
間接工事費
共通仮設費
共通仮設費（率計上額） | [5 empty] | 施工地域：補正なし、補正しない
|  | 1 | 式
共通仮設費計
|  | 1 | 式
純工事費
|  | 1 | 式
内 訳 表
名 称 |  | 数 量 | 単位 | 単 価 | 金 額 | 摘 要
現場管理費
|  | 1 | 式
現場管理費（率計上額） | [5 empty] | 施工地域：補正なし、補正しない
|  | 1 | 式
工事原価
|  | 1 | 式
一般管理費等
|  | 1 | 式
合計
|  | 1 | 式
総合計

## 単価表（施工単価）
消火栓設置工 |  |  |  |  | 施工歩掛表(DW000835-0001)
地下式、単口 |  |  |  |  | 1 | ヶ所 | 当り
名 称 ・ 規 格 | 数 量 | 単位 | 単 価 | 金 額 | 摘 要
配管工
人
RW1036
普通作業員
人
RW1002
トラック運転費
時間
施工歩掛表(KC010450-0002)
諸雑費
| 1 | 式
X981036
合 計 | 1 | ヶ所
単位当り | 1 | ヶ所 | 当り
トラック運転費 |  |  |  |  | 施工歩掛表(KC010450-0002)
[5 empty] | 1 | 時間 | 当り
名 称 ・ 規 格 | 数 量 | 単位 | 単 価 | 金 額 | 摘 要
運転手（特殊）
人
RW1014
軽油
小型ローリー |  | ﾘｯﾄﾙ
ZC19020000
トラック機械損料
時間
施工歩掛表(KC919516-0003)
合 計 | 1 | 時間
単位当り | 1 | 時間 | 当り
トラック機械損料 |  |  |  |  | 施工歩掛表(KC919516-0003)
[5 empty] | 1 | 時間 | 当り
名 称 ・ 規 格 | 数 量 | 単位 | 単 価 | 金 額 | 摘 要
トラック機械損料[13欄]
時間
MC001960
合 計 | 1 | 時間
単位当り | 1 | 時間 | 当り
フランジ継手工 |  |  |  |  | 施工歩掛表(DW000230-0004)
径75(80)mm、JWWA 7.5K（0.74MPa） |  |  |  |  | 1 | 口 | 当り
名 称 ・ 規 格 | 数 量 | 単位 | 単 価 | 金 額 | 摘 要
配管工
人
RW1036
普通作業員
人
RW1002
諸雑費
| 1 | 式
X981036
合 計 | 1 | 口
単位当り | 1 | 口 | 当り
鋳鉄管撤去工 |  |  |  |  | 施工歩掛表(DW000205-0005)
径75mm以下 |  |  |  |  | 10 | ｍ | 当り
名 称 ・ 規 格 | 数 量 | 単位 | 単 価 | 金 額 | 摘 要
配管工
人
RW1036
普通作業員
人
RW1002
トラック運転費
時間
施工歩掛表(KC010450-0002)
合 計 | 10 | ｍ
単位当り | 1 | ｍ | 当り
舗装版直接掘削・積込工 |  |  |  |  | 施工歩掛表(DW010015-0006)
0cm超え10cm以下 |  |  |  |  | 100 | m2 | 当り
名 称 ・ 規 格 | 数 量 | 単位 | 単 価 | 金 額 | 摘 要
土木一般世話役
人
RW1025
普通作業員
人
RW1002
バックホウ運転費
時間
施工歩掛表(KW000050-0007)
合 計 | 100 | m2
単位当り | 1 | m2 | 当り
バックホウ運転費 |  |  |  |  | 施工歩掛表(KW000050-0007)
[5 empty] | 1 | 時間 | 当り
名 称 ・ 規 格 | 数 量 | 単位 | 単 価 | 金 額 | 摘 要
運転手（特殊）
人
RW1014
軽油
小型ローリー |  | ﾘｯﾄﾙ
ZC19020000
バックホウ機械損料
排出ガス対策型 |  | 時間
MC019315
合 計 | 1 | 時間
単位当り | 1 | 時間 | 当り
管路掘削工（バックホウ掘削積込） |  |  |  |  | 施工歩掛表(DW010005-0008)
砂・砂質土 |  |  |  |  | 100 | m3 | 当り
名 称 ・ 規 格 | 数 量 | 単位 | 単 価 | 金 額 | 摘 要
土木一般世話役
人
RW1025
普通作業員
人
RW1002
バックホウ運転費
時間
施工歩掛表(KW000050-0007)
合 計 | 100 | m3
単位当り | 1 | m3 | 当り
管路埋戻工（機械埋戻） |  |  |  |  | 施工歩掛表(DW010010-0009)
RC-40 |  |  |  |  | 100 | m3 | 当り
名 称 ・ 規 格 | 数 量 | 単位 | 単 価 | 金 額 | 摘 要
土木一般世話役
人
RW1025
普通作業員
人
RW1002
バックホウ運転費
時間
施工歩掛表(KW000050-0007)
タンパ運転費
日
施工歩掛表(KW050050-0010)
再生砕石（ＲＣ）
ＲＣ－４０ | 126 | m3
ZC12160040
合 計 | 100 | m3
単位当り | 1 | m3 | 当り
タンパ運転費 |  |  |  |  | 施工歩掛表(KW050050-0010)
[5 empty] | 1 | 日 | 当り
名 称 ・ 規 格 | 数 量 | 単位 | 単 価 | 金 額 | 摘 要
特殊作業員
人
RW1001
ガソリン
レギュラー80オクタン以上 |  | ﾘｯﾄﾙ
ZC19010000
タンパ及びランマ賃料
騒対無/排対無/60～80kg |  | 日
ZC58800060
合 計 | 1 | 日
単位当り | 1 | 日 | 当り
路盤工 |  |  |  |  | 施工歩掛表(DW010020-0011)
下層路盤、施工厚= 15 cm、ＲＣ－40 再生材 |  |  |  |  | 100 | m2 | 当り
名 称 ・ 規 格 | 数 量 | 単位 | 単 価 | 金 額 | 摘 要
普通作業員
人
RW1002
再生砕石（ＲＣ）
ＲＣ－４０ | 19.05 | m3
ZC12160040
タンパ運転費
日
施工歩掛表(KW050050-0012)
合 計 | 100 | m2
単位当り | 1 | m2 | 当り
タンパ運転費 |  |  |  |  | 施工歩掛表(KW050050-0012)
[5 empty] | 1 | 日 | 当り
名 称 ・ 規 格 | 数 量 | 単位 | 単 価 | 金 額 | 摘 要
特殊作業員
人
RW1001
ガソリン
レギュラー80オクタン以上 |  | ﾘｯﾄﾙ
ZC19010000
タンパ及びランマ賃料
騒対無/排対無/60～80kg |  | 日
ZC58800060
合 計 | 1 | 日
単位当り | 1 | 日 | 当り
路盤工 |  |  |  |  | 施工歩掛表(DW010020-0013)
上層路盤、施工厚= 10 cm、粒度調整砕石 Ｍ－30 |  |  |  |  | 100 | m2 | 当り
名 称 ・ 規 格 | 数 量 | 単位 | 単 価 | 金 額 | 摘 要
普通作業員
人
RW1002
粒調砕石
Ｍ－３０ | 12.7 | m3
ZC12140030
タンパ運転費
日
施工歩掛表(KW050050-0012)
合 計 | 100 | m2
単位当り | 1 | m2 | 当り
発生土運搬費 |  |  |  |  | 施工歩掛表(DW010030-0014)
[5 empty] | 10 | m3 | 当り
名 称 ・ 規 格 | 数 量 | 単位 | 単 価 | 金 額 | 摘 要
ダンプトラック運転費
日
施工歩掛表(KW030200-0015)
合 計 | 10 | m3
単位当り | 1 | m3 | 当り
ダンプトラック運転費 |  |  |  |  | 施工歩掛表(KW030200-0015)
[5 empty] | 1 | 日 | 当り
名 称 ・ 規 格 | 数 量 | 単位 | 単 価 | 金 額 | 摘 要
運転手（一般）
人
RW1015
軽油
小型ローリー |  | ﾘｯﾄﾙ
ZC19020000
ダンプトラック機械損料
供用日
MC001860
タイヤ損耗費
供用日
ZC61020201
合 計 | 1 | 日
単位当り | 1 | 日 | 当り
アスファルト塊運搬費 |  |  |  |  | 施工歩掛表(DW010030-0016)
[5 empty] | 10 | m3 | 当り
名 称 ・ 規 格 | 数 量 | 単位 | 単 価 | 金 額 | 摘 要
ダンプトラック運転費
日
施工歩掛表(KW030200-0015)
合 計 | 10 | m3
単位当り | 1 | m3 | 当り
表層工・人力施工（車道・路肩） |  |  |  |  | 施工歩掛表(DW010035-0017)
仕上り厚 5cm、有、プライムコート（車道・路肩）、再生密粒度アスコン(13)、砂散布計上なし、N5、締め固め後密度 2350kg/m3 |  |  |  |  | 100 | m2 | 当り
名 称 ・ 規 格 | 数 量 | 単位 | 単 価 | 金 額 | 摘 要
土木一般世話役
人
RW1025
特殊作業員
人
RW1001
普通作業員
人
RW1002
再生密粒度ｱｽｺﾝ(13)
| 12.573 | ｔ
施工歩掛表(DC043105-0018)
アスファルト乳剤
プライムコート ＰＫ－３号 |  | ﾘｯﾄﾙ
ZC21330003
振動ローラ運転
日
KW030100
振動コンパクタ運転費
日
施工歩掛表(KW030150-0020)
諸雑費
| 1 | 式
X981036
表層工・人力施工（車道・路肩） |  |  |  |  | 施工歩掛表(DW010035-0017)
仕上り厚 5cm、有、プライムコート（車道・路肩）、再生密粒度アスコン(13)、砂散布計上なし、N5、締め固め後密度 2350kg/m3 |  |  |  |  | 100 | m2 | 当り
名 称 ・ 規 格 | 数 量 | 単位 | 単 価 | 金 額 | 摘 要
合 計 | 100 | m2
単位当り | 1 | m2 | 当り
再生密粒度ｱｽｺﾝ(13) |  |  |  |  | 施工歩掛表(DC043105-0018)
[5 empty] | 1 | ｔ | 当り
名 称 ・ 規 格 | 数 量 | 単位 | 単 価 | 金 額 | 摘 要
アスファルト再生合材
密 粒 度アスコン(１３) | 1 | ｔ
ZC2135M13T
合 計 | 1 | ｔ
単位当り | 1 | ｔ | 当り
振動ローラ運転 |  |  |  |  | 施工歩掛表(KW030100-0019)
[5 empty] | 1 | 日 | 当り
名 称 ・ 規 格 | 数 量 | 単位 | 単 価 | 金 額 | 摘 要
振動ローラ機械損料
供用日
MC006460
軽油
小型ローリー |  | ﾘｯﾄﾙ
ZC19020000
特殊作業員
人
RW1001
合 計 | 1 | 日
単位当り | 1 | 日 | 当り
振動コンパクタ運転費 |  |  |  |  | 施工歩掛表(KW030150-0020)
[5 empty] | 1 | 日 | 当り
名 称 ・ 規 格 | 数 量 | 単位 | 単 価 | 金 額 | 摘 要
特殊作業員
人
RW1001
ガソリン
レギュラー80オクタン以上 |  | ﾘｯﾄﾙ
ZC19010000
振動コンパクタ 機械損料
供用日
MC006525
合 計 | 1 | 日
単位当り | 1 | 日 | 当り
管路埋戻工（機械埋戻） |  |  |  |  | 施工歩掛表(DW010010-0021)
クッション用砂 |  |  |  |  | 100 | m3 | 当り
名 称 ・ 規 格 | 数 量 | 単位 | 単 価 | 金 額 | 摘 要
土木一般世話役
人
RW1025
普通作業員
人
RW1002
バックホウ運転費
時間
施工歩掛表(KW000050-0007)
タンパ運転費
日
施工歩掛表(KW050050-0010)
砂（サンドクッション用）
| 126 | m3
ZC12040000
合 計 | 100 | m3
単位当り | 1 | m3 | 当り
管路埋戻工（機械埋戻） |  |  |  |  | 施工歩掛表(DW010010-0022)
流用土 |  |  |  |  | 100 | m3 | 当り
名 称 ・ 規 格 | 数 量 | 単位 | 単 価 | 金 額 | 摘 要
土木一般世話役
人
RW1025
普通作業員
人
RW1002
バックホウ運転費
時間
施工歩掛表(KW000050-0007)
タンパ運転費
日
施工歩掛表(KW050050-0010)
合 計 | 100 | m3
単位当り | 1 | m3 | 当り
発生土運搬費 |  |  |  |  | 施工歩掛表(DW010030-0023)
[5 empty] | 10 | m3 | 当り
名 称 ・ 規 格 | 数 量 | 単位 | 単 価 | 金 額 | 摘 要
ダンプトラック運転費
日
施工歩掛表(KW030200-0024)
合 計 | 10 | m3
単位当り | 1 | m3 | 当り
ダンプトラック運転費 |  |  |  |  | 施工歩掛表(KW030200-0024)
[5 empty] | 1 | 日 | 当り
名 称 ・ 規 格 | 数 量 | 単位 | 単 価 | 金 額 | 摘 要
運転手（一般）
人
RW1015
軽油
小型ローリー |  | ﾘｯﾄﾙ
ZC19020000
ダンプトラック機械損料
供用日
MC001865
タイヤ損耗費
供用日
ZC61020401
合 計 | 1 | 日
単位当り | 1 | 日 | 当り
アスファルト塊運搬費 |  |  |  |  | 施工歩掛表(DW010030-0025)
[5 empty] | 10 | m3 | 当り
名 称 ・ 規 格 | 数 量 | 単位 | 単 価 | 金 額 | 摘 要
ダンプトラック運転費
日
施工歩掛表(KW030200-0024)
合 計 | 10 | m3
単位当り | 1 | m3 | 当り
表層工・人力施工（車道・路肩） |  |  |  |  | 施工歩掛表(DW010035-0026)
仕上り厚 5cm、無、再生密粒度アスコン(13)、N4以下、締め固め後密度 2350kg/m3 |  |  |  |  | 100 | m2 | 当り
名 称 ・ 規 格 | 数 量 | 単位 | 単 価 | 金 額 | 摘 要
土木一般世話役
人
RW1025
特殊作業員
人
RW1001
普通作業員
人
RW1002
再生密粒度ｱｽｺﾝ(13)
| 12.573 | ｔ
施工歩掛表(DC043105-0018)
振動ローラ運転
日
KW030100
振動コンパクタ運転費
日
施工歩掛表(KW030150-0020)
諸雑費
| 1 | 式
X981036
合 計 | 100 | m2
表層工・人力施工（車道・路肩） |  |  |  |  | 施工歩掛表(DW010035-0026)
仕上り厚 5cm、無、再生密粒度アスコン(13)、N4以下、締め固め後密度 2350kg/m3 |  |  |  |  | 100 | m2 | 当り
名 称 ・ 規 格 | 数 量 | 単位 | 単 価 | 金 額 | 摘 要
単位当り | 1 | m2 | 当り

## 単価表（未登録代価）
地下式消火栓設置工 H=1100φ75 |  |  |  |  | 単価表(SJ0960)
[5 empty] | 1 | 箇所 | 当り
名 称 ・ 規 格 | 数 量 | 単位 | 単 価 | 金 額 | 摘 要
消火栓設置工
地下式、単口 | 1 | ヶ所
施工歩掛表(DW000835-0001)
消火栓ﾎﾞｯｸｽ設置工
省力開放型 | 1 | 箇所
単価表(SJ0920)
フランジ継手工
径75(80)mm、JWWA 7.5K（0.74MPa） | 3 | 口
施工歩掛表(DW000230-0004)
副弁・ﾎﾞｰﾙ式 GF
内外面粉体 φ75 H=100 75 | 1 | 個
TJ1980
ﾌﾗﾝｼﾞ短管 H=400 GF
75 | 1 | 個
TJ0310
GFｶﾞｽｹｯﾄ1号
100 | 3 | 個
TJ0210
ﾌﾗﾝｼﾞﾎﾞﾙﾄ、ﾅｯﾄ焼付防止処理
SUS304 M16×75 4本 75 | 3 | 組
TJ0340
単口地下式消火栓
FCD内外面粉体 φ75 | 1 | 個
TJ8870
地下式消火栓設置工 H=1100φ75 |  |  |  |  | 単価表(SJ0960)
[5 empty] | 1 | 箇所 | 当り
名 称 ・ 規 格 | 数 量 | 単位 | 単 価 | 金 額 | 摘 要
合 計 | 1 | 箇所
単位当り | 1 | 箇所 | 当り
消火栓ﾎﾞｯｸｽ設置工 |  |  |  |  | 単価表(SJ0920)
省力開放型 |  |  |  |  | 1 | 箇所 | 当り
名 称 ・ 規 格 | 数 量 | 単位 | 単 価 | 金 額 | 摘 要
普通作業員
人
RW1002
消火栓鉄蓋（φ75mm用）省力開放型
丸型 φ500 金具類・調整材料t=5cm含む 着色表示付 | 1 | 個
TJ2370
消火栓筐用ﾚｼﾞﾝｺﾝｸﾘｰﾄ桝（φ75mm用）
丸形 φ500×600 H=200 上部 | 1 | 個
TJ2300
消火栓筐用ﾚｼﾞﾝｺﾝｸﾘｰﾄ桝（φ75mm用）
丸形 φ600 H=300 下部 | 1 | 個
TJ2330
消火栓筐用ｺﾝｸﾘｰﾄ底板（φ75mm用）
2ﾂ割り | 1 | 個
TJ2350
合 計 | 1 | 箇所
単位当り | 1 | 箇所 | 当り
不断水T字管取付・穿孔工 F受口鋳鉄管用 φ100×75 |  |  |  |  | 単価表(SJ1890)
[5 empty] | 1 | 箇所 | 当り
名 称 ・ 規 格 | 数 量 | 単位 | 単 価 | 金 額 | 摘 要
不断水割T字管 鋳鉄管用
通水部粉体 V型F受口 100×75 | 1 | 個
TJ0640
不断水割T字型管取付穿孔工
VP、鋳鉄管用 φ100×φ75 | 1 | 箇所
TJ8210
合 計 | 1 | 箇所
単位当り | 1 | 箇所 | 当り
弁筐撤去工 |  |  |  |  | 単価表(SJ1860)
[5 empty] | 1 | 箇所 | 当り
名 称 ・ 規 格 | 数 量 | 単位 | 単 価 | 金 額 | 摘 要
舗装版切断(施工ﾊﾟｯｹｰｼﾞ)
ｱｽﾌｧﾙﾄ舗装版、15cm以下、全ての費用 | 4 | ｍ
施工P単価表(CB430510-0001)
舗装版直接掘削・積込工
0cm超え10cm以下 | 1 | m2
施工歩掛表(DW010015-0006)
管路掘削工（バックホウ掘削積込）
砂・砂質土 | 0.95 | m3
施工歩掛表(DW010005-0008)
管路埋戻工（機械埋戻）
RC-40 | 0.25 | m3
施工歩掛表(DW010010-0009)
路盤工
下層路盤、施工厚= 15 cm、ＲＣ－40 再生材 | 1 | m2
施工歩掛表(DW010020-0011)
路盤工
上層路盤、施工厚= 10 cm、粒度調整砕石 Ｍ－30 | 1 | m2
施工歩掛表(DW010020-0013)
発生土運搬費
| 0.75 | m3
施工歩掛表(DW010030-0014)
残土処分費
| 1 | m3
TJ9999
弁筐撤去工 |  |  |  |  | 単価表(SJ1860)
[5 empty] | 1 | 箇所 | 当り
名 称 ・ 規 格 | 数 量 | 単位 | 単 価 | 金 額 | 摘 要
アスファルト塊運搬費
| 0.05 | m3
施工歩掛表(DW010030-0016)
処分費（多治見市大沢町）
アスファルト処理場 塊 50*50*50以下 | 0.1 | ｔ
ZC29960004
表層工・人力施工（車道・路肩）
仕上り厚 5cm、有、プライムコート（車道・路肩）、再生密粒度アスコン(13)、砂散布計上なし、N5、締め固め後密度 2350kg/m3 | 1 | m2
施工歩掛表(DW010035-0017)
合 計 | 1 | 箇所
単位当り | 1 | 箇所 | 当り