## 工事設計書
工事設計書 |  | 令和８年度 |  |  | 事務局長 | 課 長 | リーダー | グループ |  |  | 審 査 | 設 計
|  | 工 事 | 多教中ト 第１号
番 号
工事名 | 陶都中学校トイレ洋式化改修工事 |  |  | 施 工 | 多治見市住吉町７丁目１番地 地内
場 所
設 計 概 要 | 陶都中学校において、次のとおり工事するもの。 ① １階トイレ１・２洋式化改修 一式 ② ２階トイレ１・２・職員トイレ洋式化改修 一式 ③ ３階トイレ１・２洋式化改修 一式 建物概要は、次のとおり。 ① 主たる対象建物 ・ 建物名称 管理普通教室棟 ・ 構造 ＲＣ造 ・ 階数 地上５階 ・ 延べ面積 6,702.78m2 ・ 建設年度 平成10年度 |  |  | 設 計 | 令和８年６月５日 |  |  | 工 事 |  | 附帯 | 変更 | その他
本工事
|  |  |  | 年月日 |  |  |  | 種 別 |  | 工事 | 工事 | ( )
|  |  |  | 入札の |  | 現場説明 別冊仕様書 その他 |  | 施 工 |  |  | 専門工事 | その他
[9 empty] | 直営 | 請負
|  |  |  | 注 意 | 有・無 | 有・無 | ( ) | 方 法 |  |  | 分割請負 | ( )
[8 empty] | 契約締結の日 |  | ～ | 令和９年２月26日
|  |  |  | 工 期 | 工事着手の日から 以内
起変
工更
理
由
特
記
事
項
|  | 当 初 設 計 額 |  |  | 第 一 回 変 更 設 計 額 |  |  |  | 第 二 回 変 更 設 計 額
工 事 価 格
消費税及び地方消費税の額
総 工 事 費
多 治 見 市 役 所
参 考 数 量

## 工事価格書
| 名 称 | 仕 様 | 数量 | 単位 | 単価 | 金 額 | 摘 要
Ａ | 直接工事費 |  | 1 | 式
Ｂ | 共通仮設費 |  | 1 | 式
純工事費
Ｃ | 現場管理費 |  | 1 | 式
工事原価
Ｄ | 一般管理費等 |  | 1 | 式
合 計
工事価格
消費税及び地方消費税の額
総工事費

## Ａ直接工事費
| 名 称 | 仕 様 | 数量 | 単位 | 単価 | 金 額 | 摘 要
Ａ | 直接工事費
1 | 建築工事 |  | 1 | 式
2 | 機械設備工事 |  | 1 | 式
3 | 電気設備工事 |  | 1 | 式
合 計

## Ｂ共通仮設費
| 名 称 | 仕 様 | 数量 | 単位 | 単価 | 金 額 | 摘 要
Ｂ | 共通仮設費
1 | 共通仮設費 |  | 1 | 式
2 | 積み上げによる共通仮設費 |  | 1 | 式
（内訳）
| 仮囲い 成形鋼板 H=2000 |  | 32.2 | m
| キャスターゲートＷ＝５ｍ | 高さ２ｍ | 1 | か所
| 養生鉄板 t25 |  | 81 | m2
再生密粒度アスコン
| アスファルト舗装復旧工事 | 仮設トイレ1,2基礎工事に伴う工事 | 2.9 | m2
| 交通誘導員 |  | 1 | 式
| ＶＯＣ測定調査費用 |  | 7 | か所
資材置き場から設置位置まで
| 仮設トイレユニット等運搬 | トイレユニットはW 2.3m*D 4.3m*H 2.9m程度 | 1 | 式
| 通路(渡り廊下1から | 壁高さ2.4m程度 通路幅1.0m、通路長さ8m程度
| 常設用仮設トイレまで) | 仕上は屋根：ポリカ波板、壁：単管軸組、床：すのこ 程度 | 1 | 式
本体費、納入輸送費、設置工事費、諸経費含む
| 仮設トイレ1（女性用） | 三協フロンティア サニタリーユニット CT-42JB 同等品 | 1 | 棟
本体費、納入輸送費、設置工事費、諸経費含む
| 仮設トイレ2（男性用） | 三協フロンティア サニタリーユニット CT-42JA 同等品 | 1 | 棟
| 仮設トイレ1（女性用） | レンタル費 | 1 | 棟
| 仮設トイレ2（男性用） | レンタル費 | 1 | 棟
仮設1,2トイレ工事 （舗装修繕）
| 舗装切断工 |  | 30.4 | m
| アスファルト 処分・運搬 | 設備配管工事に伴う工事 | 1.8 | m3
再生密粒度アスコン
| アスファルト 復旧 | 設備配管工事に伴う工事 | 22.1 | m2
| 根切・埋め戻し 人力 |  | 3.3 | m3
| 残土 処分・運搬 |  | 3.3 | m3
| 砕石 |  | 2.2 | m3
| ダンプ費 |  | 1 | 式
| 現場経費 |  | 1 | 式
| 運搬費 |  | 1 | 式
仮設1,2トイレ工事 （舗装復旧）
| 舗装切断工 |  | 32.8 | m
| アスファルト 処分・運搬 |  | 1.3 | m3
| アスファルト 再生密粒度アスコン |  | 3300 | kg
| 乳剤散布 |  | 26.3 | m2
| 路盤工 |  | 1 | 式
| ダンプ費 |  | 1 | 式
| 現場雑費 |  | 1 | 式
| 運搬費 |  | 1 | 式
| 重機運搬費 |  | 1 | 式
小 計
合 計

## Ｃ現場管理費
| 名 称 | 仕 様 | 数量 | 単位 | 単価 | 金 額 | 摘 要
Ｃ | 現場管理費
1 | 現場管理費 |  | 1 | 式
合 計

## Ｄ一般管理費等
| 名 称 | 仕 様 | 数量 | 単位 | 単価 | 金 額 | 摘 要
Ｄ | 一般管理費等
1 | 一般管理費等 |  | 1 | 式
2 | 契約保証費 |  | 1 | 式
合 計

## Ａ直接工事費 (1)
| 名 称 | 仕 様 | 数量 | 単位 | 単価 | 金 額 | 摘 要
Ａ | 直接工事費（建築工事）
1 | 直接仮設工事 |  | 1 | 式
2 | 鉄筋・コンクリート工事 |  | 1 | 式
3 | 防水・タイル・左官工事 |  | 1 | 式
4 | 金属工事 |  | 1 | 式
5 | 建具工事 |  | 1 | 式
6 | 木・塗装工事 |  | 1 | 式
7 | 内装工事 |  | 1 | 式
8 | 撤去工事 |  | 1 | 式
合 計

## P01 (1)
| 名 称 | 仕 様 | 数量 | 単位 | 単価 | 金 額 | 摘 要
1 | 直接仮設工事
| 墨出し |  | 352 | m2
トイレ内
| 養生 |  | 352 | m2
トイレ内
| 整理清掃後片付け |  | 352 | m2
廊下等共用部
| 養生 |  | 735 | m2
廊下等共用部
| 整理清掃後片付け |  | 735 | m2
仮設間仕切下地 B種木下地程度
| 仮設間仕切り |  | 103 | m2
仮設間仕切仕上材 B種片面 合板程度
| 仮設間仕切り |  | 103 | m2
仮設間仕切 片開戸 W900
| 仮設間仕切り |  | 6 | か所
合 計

## P02 (1)
| 名 称 | 仕 様 | 数量 | 単位 | 単価 | 金 額 | 摘 要
2 | 鉄筋・コンクリート工事
21N Sr 18cm 多治見
| 普通コンクリート |  | 16.2 | m3
土間 ポンプ打設 50m3/回程度 S15～S18
| コンクリート打設手間 | 圧送費､基本料別途 | 16.2 | m3
圧送基本料金 30m3以上 50m3/回未満
| コンクリートポンプ |  | 7 | 回
| 異形鉄筋(SD295)D10 |  | 190 | kg
| 鉄筋加工組み立て 小型構造物 |  | 190 | kg
| 鉄筋運搬費 |  | 190 | kg
| 後施工アンカー 横向きＤ１０用 |  | 780 | 本
| ワイヤメッシュφ6 @100 |  | 245 | m2
| 普通合板型枠 |  | 21.1 | m2
合 計

## P03 (1)
| 名 称 | 仕 様 | 数量 | 単位 | 単価 | 金 額 | 摘 要
3 | 防水・タイル・左官工事
一般部（ＳＲ－１） 10*10
| 内部 シーリング |  | 1497 | m
| 床 均しモルタル t=30 |  | 13.2 | m2
W=4100 奥行 600 t=5
| 汚垂タイル |  | 4 | か所
W=3400 奥行 600 t=5
| 汚垂タイル |  | 1 | か所
W=4300 奥行 600 t=5
| 汚垂タイル |  | 2 | か所
合 計

## P04 (1)
| 名 称 | 仕 様 | 数量 | 単位 | 単価 | 金 額 | 摘 要
4 | 金属工事
19形(屋内)
| 軽量鉄骨天井下地 | ふところ1.5ｍ未満 下地張りなし @225 ｲﾝｻｰﾄ別途 | 347 | m2
ｱﾙﾐ製 内外枠共額縁 600角
| 天井点検口 一般ﾀｲﾌﾟ |  | 20 | 箇所
６5形 下地張りあり @450
| 軽量鉄骨壁下地 |  | 57 | m2
| 巾木ＳＵＳ H=60 HL |  | 222 | m
H=2000 W=1000 200*25 HL
| SUS 三方枠 |  | 2 | 箇所
H=2000 W=1240 200*25 HL
| SUS 三方枠 |  | 4 | 箇所
H=2000 W=1265 200*25 HL
| SUS 三方枠 |  | 3 | か所
H=2000 W=1340 200*25 HL
| SUS 三方枠 |  | 3 | か所
L=900 HL
| SUS 床見切り材 |  | 2 | か所
L=1000 HL
| SUS 床見切り材 |  | 2 | か所
L=1240 HL
| SUS 床見切り材 |  | 4 | か所
L=1265 HL
| SUS 床見切り材 |  | 3 | か所
L=1340 HL
| SUS 床見切り材 |  | 3 | か所
合 計

## P05 (1)
| 名 称 | 仕 様 | 数量 | 単位 | 単価 | 金 額 | 摘 要
6 | 木・塗装工事
| AW-1 点検調整 |  | 10 | か所
| AW-2 点検調整 |  | 2 | か所
| AW-3 点検調整 |  | 4 | か所
| TB-13 新設 |  | 6 | か所
| TB-14 新設 |  | 4 | か所
| TB-15 新設 |  | 3 | か所
| TB-16 新設 |  | 1 | か所
| TB-17 新設 |  | 1 | か所
| TB-18 新設 |  | 1 | か所
| TB-19 新設 |  | 2 | か所
| TB-20 新設 |  | 1 | か所
| TB-21 新設 |  | 2 | か所
| TB-22 新設 |  | 2 | か所
| TB-23 新設 |  | 1 | か所
| TB-24 新設 |  | 1 | か所
|  |  | 1 | か所
合 計

## P06 (1)
| 名 称 | 仕 様 | 数量 | 単位 | 単価 | 金 額 | 摘 要
5 | 建具工事
| 木製額縁40*25 新設 |  | 31.8 | m
１類 t=12 B種 鉄釘
| 耐水壁合板張 |  | 57 | m2
B種
| SOP塗 糸巾300mm以下 | 木製額縁40*25面等 下地調整共 | 31.8 | m
B種
| SOP塗 | 下地調整RB種(塗替え面) 鉄鋼面 | 0.3 | m2
下地 鉄鋼面
| 同上 錆止め塗料塗 (塗替え面) |  | 0.3 | m2
合 計

## P07 (1)
| 名 称 | 仕 様 | 数量 | 単位 | 単価 | 金 額 | 摘 要
7 | 内装工事
| 建具クリーニング |  | 20.5 | m2
| 床ビニルシートt2.5 |  | 216 | m2
| 床 ワックス掛け |  | 216 | m2
| 壁 化粧ケイカル板 t6 |  | 538 | m2
| 壁下地 石膏ボード t=12.5(GL工法) |  | 481 | m2
| 天井 化粧石膏ボード 9.5 |  | 216 | m2
| 塩ビ廻り縁 |  | 298 | m
t=25 W=120
| 面台 ポストフォーム |  | 39.6 | m
t=25 W=700
| 面台 ポストフォーム |  | 1.2 | m
W=600
| 小便器用手摺 SUS 撤去再取付 |  | 13 | か所
| 手洗いカウンター 撤去再取付 | W1600*D600*H900
|  |  | 2 | か所
| 鏡1600*1100撤去、再取付 |  | 2 | か所
合 計

## P08 (1)
| 名 称 | 仕 様 | 数量 | 単位 | 単価 | 金 額 | 摘 要
8 | 撤去工事
| 壁掛け小便器（300*200*1000)撤去 |  | 35 | か所
| 和式大便器（300*850*180）撤去 |  | 39 | か所
| 洋式大便器（500*850*500）撤去 |  | 14 | か所
| トイレブース（TB-1) W3790 D1000 H2000 撤去 |  | 6 | か所
| トイレブース（TB-２) W3790 D1000 H2000 撤去 |  | 3 | か所
| トイレブース（TB-３) W840 D800 H2000 撤去 |  | 6 | か所
| トイレブース（TB-4) W2500 D1020 H2000 撤去 |  | 1 | か所
| トイレブース（TB-5) W4840 D1000 H2000 撤去 |  | 1 | か所
| トイレブース（TB-6) W1200 D1020 H2000 撤去 |  | 1 | か所
| トイレブース（TB-7) W4275 D1080 H2000 撤去 |  | 4 | か所
| トイレブース（TB-8) W4275 D1080 H2000 撤去 |  | 2 | か所
| トイレブース（TB-9) W905 D835 H2000 撤去 |  | 1 | か所
| トイレブース（TB-10) W1000 H1900 撤去 |  | 2 | か所
| トイレブース（TB-11) W3950 D980 H2000 撤去 |  | 1 | か所
| トイレブース（TB-12) W3470 D920 H2000 撤去 |  | 1 | か所
| 有筋コンクリート撤去 |  | 1.8 | m3
| 床50角タイル撤去 |  | 16.7 | m2
| 床 モルタル金ごて押えt35撤去 |  | 14 | m2
| 無筋コンクリート撤去 |  | 0.9 | m3
| 床 均しモルタルt30 撤去 |  | 14 | m2
| CB t=100 撤去 |  | 57 | m3
| 壁100角タイル撤去 |  | 538 | m2
| 壁モルタル下地t30撤去 |  | 538 | m2
| 天井 有孔石膏ボードt=9撤去 |  | 401 | m2
| 天井 木製廻り縁40*25撤去 |  | 396 | m
| 天井 下地撤去 |  | 401 | m2
| SUS面台 t=25 巾120 撤去 |  | 39 | m
| SUS三方枠 t=25 巾200 撤去 |  | 68.1 | m
| 発生材積込 コンクリートガラ |  | 11 | m3
| 発生材積込 金属くず 鉄筋（スチール） |  | 1180 | kg
| 発生材積込 金属くず ステンレス |  | 700 | kg
| 発生材積込 陶器類 |  | 10.7 | m3
| 発生材積込 混合材 |  | 12 | m3
| 発生材積込 木くず |  | 0.4 | m3
| 発生材積込 廃ボード類 |  | 3.7 | m3
| 発生材積込 石類 |  | 5.7 | m3
| 発生材運搬 コンクリートガラ |  | 11 | m3
| 発生材運搬 金属くず 鉄筋（スチール） |  | 1180 | kg
| 発生材運搬 金属くず ステンレス |  | 700 | kg
| 発生材運搬 陶器類 |  | 10.7 | m3
| 発生材運搬 混合材 |  | 12 | m3
| 発生材運搬 木くず |  | 0.4 | m3
| 発生材運搬 廃ボード類 |  | 3.7 | m3
| 発生材運搬 石類 |  | 5.7 | m3
| 発生材処分 コンクリートガラ |  | 11 | m3
| 発生材処分 金属くず 鉄筋（スチール） |  | 1180 | kg
| 発生材処分 金属くず ステンレス |  | 700 | kg
| 発生材処分 陶器類 |  | 10.7 | m3
| 発生材処分 混合材 |  | 12 | m3
| 発生材処分 木くず |  | 0.4 | m3
| 発生材処分 廃ボード類 |  | 3.7 | m3
| 発生材処分 石類 |  | 5.7 | m3
合 計

## Ａ直接工事費 (2)
| 名 称 | 仕 様 | 数量 | 単位 | 単価 | 金 額 | 摘 要
Ａ | 直接工事費（機械設備工事）
1 | 給排水衛生器具設備工事 |  | 1 | 式
2 | 機器設備工事 |  | 1 | 式
3 | 設備撤去、雑工事 |  | 1 | 式
合 計

## P01 (2)
| 名 称 | 仕 様 | 数量 | 単位 | 単価 | 金 額 | 摘 要
1 | 給排水衛生器具設備工事
腰掛便器
ﾊﾟﾌﾞﾘｯｸｺﾝﾊﾟｸﾄ便器･ﾌﾗｯｼｭﾀﾝｸ式
| 1階WC1 | TOTO CFS498BM、TCF226P、YH702 同等品 | 6 | 組
| 2階WC1 | TOTO CFS498BM、TCF226P、YH702 同等品 | 6 | 組
| 3階WC1 | TOTO CFS498BM、TCF226P、YH702 同等品 | 6 | 組
| 1階WC2 | TOTO CFS498BM、TCF226P、YH702 同等品 | 6 | 組
| 2階WC2 | TOTO CFS498BM、TCF226P、YH702 同等品 | 8 | 組
| 3階WC2 | TOTO CFS498BM、TCF226P、YH702 同等品 | 8 | 組
| 2職員WC | TOTO CFS498BM、TCF5831AUR、YH702 同等品 | 5 | 組
自動洗浄小便器
小便器
| 1階WC1 | TOTO UFS910WMR、AB690BR 同等品 | 5 | 台
| 2階WC1 | TOTO UFS910WMR、AB690BR 同等品 | 5 | 台
| 3階WC1 | TOTO UFS910WMR、AB690BR 同等品 | 5 | 台
| 1階WC2 | TOTO UFS910WMR、AB690BR 同等品 | 4 | 台
| 2階WC2 | TOTO UFS910WMR、AB690BR 同等品 | 5 | 台
| 3階WC2 | TOTO UFS910WMR、AB690BR 同等品 | 5 | 台
| 2階職員WC | TOTO CFS498BM、TCF5831AUR、YH702 同等品 | 5 | 台
洗面所用関連器具
自動水栓
| 1階WC1 | TOTO TLE28SS1W、TNY98LRX50、T156PH、TN154 同等品 | 6 | 個
| 2階WC1 | TOTO TLE28SS1W、TNY98LRX50、T156PH、TN154 同等品 | 6 | 個
| 3階WC1 | TOTO TLE28SS1W、TNY98LRX50、T156PH、TN154 同等品 | 6 | 個
| 1階WC2 | TOTO TLE28SS1W、TNY98LRX50、T156PH、TN154 同等品 | 4 | 個
| 2階WC2 | TOTO TLE28SS1W、TNY98LRX50、T156PH、TN154 同等品 | 6 | 個
| 3階WC2 | TOTO TLE28SS1W、TNY98LRX50、T156PH、TN154 同等品 | 6 | 個
| 2階職員WC | TOTO TLE28SS1W、TNY98LRX50、T156PH、TN154 同等品 | 4 | 個
ｱｸｾｻﾘｰ
ﾊﾟﾌﾞﾘｯｸ用 手すり
| 1階WC1 | TOTO T112CL9 同等品 | 2 | 個
| 2階WC1 | TOTO T112CL9 同等品 | 2 | 個
| 3階WC1 | TOTO T112CL9 同等品 | 2 | 個
| 1階WC2 | TOTO T112CL9 同等品 | 2 | 個
| 2階WC2 | TOTO T112CL9 同等品 | 2 | 個
| 3階WC2 | TOTO T112CL9 同等品 | 2 | 個
| 2階職員WC | TOTO T112CL9 同等品 | 2 | 個
| 消耗品雑材 |  | 1 | 式
| 衛生器具取付費 |  | 1 | 式
| 養 生 費 |  | 1 | 式
| 箱入りはつり復旧費 |  | 1 | 式
| 現場雑費 |  | 1 | 式
| 運 搬 費 |  | 1 | 式
1F暗渠
| 給水 | SGP-PB 25A
| 水道用ﾎﾟﾘｴﾁﾚﾝ粉体ﾗｲﾆﾝｸﾞ鋼管 |  | 11 | m
| 同上配管継手類 |  | 1 | 式
| 同上配管接合材 |  | 1 | 式
| 同上配管支持金物 |  | 1 | 式
| 消耗品雑材 |  | 1 | 式
| 配 管 工 費 |  | 1 | 式
| 水圧テスト |  | 1 | 式
スリーブインサート工事
1FWC1 大便器用
| コア抜き工事 Φ40 |  | 6 | か所
1FWC2 大便器用
| コア抜き工事 Φ40 |  | 6 | か所
| はつり補修費 |  | 1 | 式
| 現場雑費 |  | 1 | 式
| 運 搬 費 |  | 1 | 式
1.2F天井
1.2F天井
| 給水 | SGP-PB 25A
| 水道用ﾎﾟﾘｴﾁﾚﾝ粉体ﾗｲﾆﾝｸﾞ鋼管 |  | 33 | m
| 同上配管継手類 |  | 1 | 式
| 同上配管接合材 |  | 1 | 式
| 同上配管支持金物 |  | 1 | 式
| 消耗品雑材 |  | 1 | 式
| 配 管 工 費 |  | 1 | 式
| 水圧テスト |  | 1 | 式
スリーブインサート工事
2FWC1 大便器用
| コア抜き工事 Φ40 |  | 6 | か所
2FWC2 大便器用
| コア抜き工事 Φ40 |  | 8 | か所
2F職員WC 大便器用
| コア抜き工事 Φ40 |  | 5 | か所
3FWC1 大便器用
| コア抜き工事 Φ40 |  | 6 | か所
3FWC2 大便器用
| コア抜き工事 Φ40 |  | 8 | か所
2FWC2 SK用
| コア抜き工事 Φ40 |  | 1 | か所
3FWC2 SK用
| コア抜き工事 Φ40 |  | 1 | か所
| はつり補修費 |  | 1 | 式
| 保温工事 |  | 1 | 式
| 現場雑費 |  | 1 | 式
| 運 搬 費 |  | 1 | 式
1F暗渠
1F暗渠
| 排水 | VP75mm
| 硬質塩化ビニル管 |  | 9 | m
| 同上配管継手類 |  | 1 | 式
| 同上配管接合材 |  | 1 | 式
| 同上配管支持金物 |  | 1 | 式
| 消耗品雑材 |  | 1 | 式
| 配 管 工 費 |  | 1 | 式
| 通水テスト |  | 1 | 式
スリーブインサート工事
1FWC1 大便器用
| コア抜き工事 Φ100 |  | 4 | か所
1FWC2 大便器用
| コア抜き工事 Φ100 |  | 4 | か所
| はつり補修費 |  | 1 | 式
| 現場雑費 |  | 1 | 式
| 運 搬 費 |  | 1 | 式
1.2F天井
| 排水 | VP 75mm
| 硬質塩化ビニル管 |  | 33 | m
| 同上配管継手類 |  | 1 | 式
| 同上配管接合材 |  | 1 | 式
| 同上配管支持金物 |  | 1 | 式
| 消耗品雑材 |  | 1 | 式
| 配 管 工 費 |  | 1 | 式
| 通水テスト |  | 1 | 式
スリーブインサート工事
2FWC1 大便器用
| コア抜き工事 Φ100 |  | 4 | か所
2FWC2 大便器用
| コア抜き工事 Φ100 |  | 7 | か所
2F職員WC 大便器用
| コア抜き工事 Φ100 |  | 5 | か所
3FWC1 大便器用
| コア抜き工事 Φ100 |  | 4 | か所
3FWC2 大便器用
| コア抜き工事 Φ100 |  | 7 | か所
2FWC2 SK用
| コア抜き工事 Φ100 |  | 1 | か所
3FWC2 SK用
| コア抜き工事 Φ100 |  | 1 | か所
| はつり補修費 |  | 1 | 式
| 現場雑費 |  | 1 | 式
| 運 搬 費 |  | 1 | 式
合 計

## P02 (2)
| 名 称 | 仕 様 | 数量 | 単位 | 単価 | 金 額 | 摘 要
2 | 機器設備工事
| CF-7(2階職員WC)ﾀﾞｸﾄ用換気扇(ｻﾆﾀﾘｰ用) |  | 2 | 台
三菱電機 VD-23ZB13 同等品
羽 径 23 cm
風 量 570 m3/h
消費電力 82 W 1φ 100 V
接続ﾊﾟｲﾌﾟ φ150 mm
P-08TK3 鋼板製天吊金具
| CF-6(1階WC1)ﾀﾞｸﾄ用換気扇(ｻﾆﾀﾘｰ用) |  | 4 | 台
三菱電機 VD-23ZB13 同等品
羽 径 23 cm
風 量 570 m3/h
消費電力 82 W 1φ 100 V
接続ﾊﾟｲﾌﾟ φ150 mm
P-08TK3 鋼板製天吊金具
| CF-6(2階WC1)ﾀﾞｸﾄ用換気扇(ｻﾆﾀﾘｰ用) |  | 4 | 台
三菱電機 VD-23ZB13 同等品
羽 径 23 cm
風 量 570 m3/h
消費電力 82 W 1φ 100 V
接続ﾊﾟｲﾌﾟ φ150 mm
P-08TK3 鋼板製天吊金具
| CF-6(3階WC1)ﾀﾞｸﾄ用換気扇(ｻﾆﾀﾘｰ用) |  | 4 | 台
三菱電機 VD-23ZB13 同等品
羽 径 23 cm
風 量 570 m3/h
接続ﾊﾟｲﾌﾟ φ150 mm
P-08TK3 鋼板製天吊金具
| CF-1(1階WC2)ﾀﾞｸﾄ用換気扇(ｻﾆﾀﾘｰ用) |  | 1 | 台
三菱電機 VD-10Z13 同等品
羽 径 10 cm
風 量 95 m3/h
消費電力 9.3 W 1φ 100 V
接続ﾊﾟｲﾌﾟ φ100 mm
P-03TK3 鋼板製天吊金具
| CF-5(1階WC2)ﾀﾞｸﾄ用換気扇(ｻﾆﾀﾘｰ用) |  | 2 | 台
三菱電機 VD-20ZB13 同等品
羽 径 20 cm
風 量 400 m3/h
消費電力 49 W 1φ 100 V
接続ﾊﾟｲﾌﾟ φ150 mm
P-08TK3 鋼板天吊金具
| CF-6(2階WC2)ﾀﾞｸﾄ用換気扇(ｻﾆﾀﾘｰ用) |  | 4 | 台
三菱電機 VD-23ZB13 同等品
羽 径 23 cm
風 量 570 m3/h
消費電力 82 W 1φ 100 V
接続ﾊﾟｲﾌﾟ φ150 mm
P-08TK3
| CF-6(3階WC2)ﾀﾞｸﾄ用換気扇(ｻﾆﾀﾘｰ用) |  | 4 | 台
三菱電機 VD-23ZB13 同等品
羽 径 23 cm
風 量 570 m3/h
消費電力 82 W 1φ 100 V
接続ﾊﾟｲﾌﾟ φ150 mm
P-08TK3
| 消耗品雑材 |  | 1 | 式
| 搬入据付費 |  | 1 | 式
| 現場雑費 |  | 1 | 式
| 運 搬 費 |  | 1 | 式
合 計

## P03 (2)
| 名 称 | 仕 様 | 数量 | 単位 | 単価 | 金 額 | 摘 要
3 | 設備撤去、雑工事
| 掃除流し台(1,2,3F便所1)【脱着】 |  | 6 | 組
| 掃除流し台(2階職員便所)【脱着】 |  | 2 | 組
| 掃除流し台(1階便所2)【脱着】 |  | 2 | 組
| 掃除流し台(2,3F便所2)【脱着】 |  | 4 | 組
25A
| 鋼管配管切断(便所) |  | 35 | か所
25A
| 鋼管配管撤去(便所) |  | 44 | m
75A
| 樹脂管切断(便所) |  | 30 | か所
75A
| 樹脂管撤去(便所) |  | 42 | m
２段組立共
| 2階職員室用簡易型移動式足場 |  | 1 | 式
| 天井埋込換気扇【撤去】 |  | 25 | 台
| 消耗品雑材 |  | 1 | 式
合 計

## Ａ直接工事費 (3)
| 名 称 | 仕 様 | 数量 | 単位 | 単価 | 金 額 | 摘 要
Ａ | 直接工事費（電気設備工事）
1 | 1階トイレ1改修工事 |  | 1 | 式
2 | 1階トイレ2改修工事 |  | 1 | 式
3 | 2階トイレ1改修工事 |  | 1 | 式
4 | 2階トイレ2改修工事 |  | 1 | 式
5 | 2階職員トイレ改修工事 |  | 1 | 式
6 | 3階トイレ1改修工事 |  | 1 | 式
7 | 3階トイレ2改修工事 |  | 1 | 式
合 計

## P01 (3)
| 名 称 | 仕 様 | 数量 | 単位 | 単価 | 金 額 | 摘 要
1 | 1階トイレ1改修工事
吊りボルト用 中深形（丸）
| ジョイントボックス |  | 8 | 個
A型 25.4x11.5
| メタモール ホワイト |  | 20 | m
B型 40.4x20
| メタモール ホワイト |  | 2 | m
A型 1個用 H44mm
| スイッチボックス ホワイト |  | 7 | 個
A B型兼用 2個用 H44mm
| スイッチボックス ホワイト |  | 1 | 個
A型
| ジョイントカップリング ホワイト |  | 6 | 個
A型
| コーナーボックス ホワイト |  | 7 | 個
A型 B型兼用
| コーナーボックス ホワイト |  | 1 | 個
A型
| ブッシング ホワイト |  | 14 | 個
B型
| ブッシング ホワイト |  | 2 | 個
EM-EEF1.6mm-2Cころがし
| PE絶縁耐熱性 PEシースケーブル平形 |  | 39 | m
EM-EEF1.6mm-2Cモール
| PE絶縁耐熱性 PEシースケーブル平形 |  | 2 | m
EM-EEF1.6mm-3Cころがし
| PE絶縁耐熱性 PEシースケーブル平形 |  | 5 | m
EM-EEF1.6mm-3Cモール
| PE絶縁耐熱性 PEシースケーブル平形 |  | 4 | m
EM-EEF2.0mm-3Cころがし
| PE絶縁耐熱性 PEシースケーブル平形 |  | 35 | m
EM-EEF2.0mm-3Cモール
| PE絶縁耐熱性 PEシースケーブル平形 |  | 18 | m
2P15AEETx1
| 埋め込みコンセント新金属プレート |  | 6 | 組
RASCL(8A)(親器)(広角) 8A 100V AC
| 熱戦センサ付自動スイッチ屋内天井用 |  | 2 | 個
SCL(子器)(広角検知形) DC12V
| 熱戦センサ付自動スイッチ屋内天井用 |  | 3 | 個
| 埋込スイッチコスモワイド | 1P15A(LN)x1,SL(15A)x1
| 21新金属プレート |  | 1 | 組
| 埋込スイッチコスモワイド | 1P15Ax1,1P15A(LN)x1,SL(15A)x1
| 21新金属プレート |  | 1 | 組
A
| 照明器具 |  | 6 | 台
B
| 照明器具 |  | 4 | 台
D
| 照明器具 |  | 1 | 台
| 照明器具支持材料 |  | 1 | 式
1P15Ax3
| 埋込スイッチ 新金属プレート撤去 |  | 1 | 組
1P15Ax４
| 埋込スイッチ 新金属プレート撤去 |  | 1 | 組
蛍光灯20形
| 既設照明器具 撤去 |  | 6 | 台
蛍光灯40形
| 既設照明器具 撤去 |  | 4 | 台
埋込スクエア
| 既設照明器具 撤去 |  | 1 | 台
| 天井切込及び補強費 |  | 1 | 式
合 計

## P02 (3)
| 名 称 | 仕 様 | 数量 | 単位 | 単価 | 金 額 | 摘 要
2 | 1階トイレ2改修工事
吊りボルト用 中深形（丸）
| ジョイントボックス |  | 2 | 個
A型 25.4x11.5
| メタモール ホワイト |  | 22 | m
A型 1個用 H44mm
| スイッチボックス ホワイト |  | 8 | 個
A型
| ジョイントカップリングホワイト |  | 6 | 個
A型
| コーナーボックス ホワイト |  | 8 | 個
A型
| ブッシング ホワイト |  | 16 | 個
EM-EEF1.6mm-2Cころがし
| PE絶縁耐熱性 PEシースケーブル平形 |  | 19 | m
EM-EEF1.6mm-3Cころがし
| PE絶縁耐熱性 PEシースケーブル平形 |  | 4 | m
EM-EEF1.6mm-3Cモール
| PE絶縁耐熱性 PEシースケーブル平形 |  | 4 | m
EM-EEF2.0mm-3Cころがし
| PE絶縁耐熱性 PEシースケーブル平形 |  | 19 | m
EM-EEF2.0mm-3Cモール
| PE絶縁耐熱性 PEシースケーブル平形 |  | 18 | m
2P15AEETx1
| 埋め込みコンセント 新金属プレート |  | 6 | 組
RASCL(8A)(親器)(広角) 8A 100V AC
| 熱戦センサ付自動スイッチ 屋内天井用 |  | 2 | 個
SCL(子器)(広角検知形) DC12V
| 熱戦センサ付自動スイッチ 屋内天井用 |  | 5 | 個
| 埋込スイッチコスモワイド | 1P15A(LN)x1,SL(15A)x1
| 21新金属プレート |  | 2 | 組
A
| 照明器具 |  | 4 | 台
B
| 照明器具 |  | 4 | 台
| 照明器具支持材料 |  | 1 | 式
1P15Ax3
| 埋込スイッチ新金属プレート撤去 |  | 2 | 組
蛍光灯20形
| 既設照明器具 撤去 |  | 4 | 台
蛍光灯40形
| 既設照明器具 撤去 |  | 4 | 台
合 計

## P03 (3)
| 名 称 | 仕 様 | 数量 | 単位 | 単価 | 金 額 | 摘 要
3 | 2階トイレ1改修工事
吊りボルト用 中深形（丸）
| ジョイントボックス |  | 8 | 個
A型 25.4x11.5
| メタモール ホワイト |  | 20 | m
B型 40.4x20
| メタモール ホワイト |  | 2 | m
A型 1個用 H44mm
| スイッチボックス ホワイト |  | 7 | 個
A B型兼用 2個用 H44mm
| スイッチボックス ホワイト |  | 1 | 個
A型
| ジョイントカップリング ホワイト |  | 6 | 個
A型
| コーナーボックス ホワイト |  | 7 | 個
A型 B型兼用
| コーナーボックス ホワイト |  | 1 | 個
A型
| ブッシング ホワイト |  | 14 | 個
B型
| ブッシング ホワイト |  | 2 | 個
EM-EEF1.6mm-2Cころがし
| PE絶縁耐熱性 PEシースケーブル平形 |  | 39 | m
EM-EEF1.6mm-2Cモール
| PE絶縁耐熱性 PEシースケーブル平形 |  | 2 | m
EM-EEF1.6mm-3Cころがし
| PE絶縁耐熱性 PEシースケーブル平形 |  | 5 | m
EM-EEF1.6mm-3Cモール
| PE絶縁耐熱性 PEシースケーブル平形 |  | 4 | m
EM-EEF2.0mm-3Cころがし
| PE絶縁耐熱性 PEシースケーブル平形 |  | 35 | m
EM-EEF2.0mm-3Cモール
| PE絶縁耐熱性 PEシースケーブル平形 |  | 18 | m
2P15AEETx1
| 埋め込みコンセント新金属プレート |  | 6 | 組
RASCL(8A)(親器)(広角) 8A 100V AC
| 熱戦センサ付自動スイッチ屋内天井用 |  | 2 | 個
SCL(子器)(広角検知形) DC12V
| 熱戦センサ付自動スイッチ屋内天井用 |  | 3 | 個
| 埋込スイッチコスモワイド | 1P15A(LN)x1,SL(15A)x1
| 21新金属プレート |  | 1 | 組
| 埋込スイッチコスモワイド | 1P15Ax1,1P15A(LN)x1,SL(15A)x1
| 21新金属プレート |  | 1 | 組
A
| 照明器具 |  | 6 | 台
B
| 照明器具 |  | 4 | 台
D
| 照明器具 |  | 1 | 台
| 照明器具支持材料 |  | 1 | 式
1P15Ax3
| 埋込スイッチ 新金属プレート撤去 |  | 1 | 組
1P15Ax４
| 埋込スイッチ 新金属プレート撤去 |  | 1 | 組
蛍光灯20形
| 既設照明器具 撤去 |  | 6 | 台
蛍光灯40形
| 既設照明器具 撤去 |  | 4 | 台
埋込スクエア
| 既設照明器具 撤去 |  | 1 | 台
| 天井切込及び補強費 |  | 1 | 式
合 計

## P04 (3)
| 名 称 | 仕 様 | 数量 | 単位 | 単価 | 金 額 | 摘 要
4 | 2階トイレ2改修工事
吊りボルト用 中深形（丸）
| ジョイントボックス |  | 2 | 個
A型 25.4x11.5
| メタモール ホワイト |  | 28 | m
A型 1個用 H44mm
| スイッチボックス ホワイト |  | 10 | 個
A型
| ジョイントカップリング ホワイト |  | 8 | 個
A型
| コーナーボックス ホワイト |  | 10 | 個
A型
| ブッシング ホワイト |  | 20 | 個
EM-EEF1.6mm-2Cころがし
| PE絶縁耐熱性 PEシースケーブル平形 |  | 37 | m
EM-EEF1.6mm-3Cころがし
| PE絶縁耐熱性 PEシースケーブル平形 |  | 4 | m
EM-EEF1.6mm-3Cモール
| PE絶縁耐熱性 PEシースケーブル平形 |  | 4 | m
EM-EEF2.0mm-3Cころがし
| PE絶縁耐熱性 PEシースケーブル平形 |  | 18 | m
EM-EEF2.0mm-3Cモール
| PE絶縁耐熱性 PEシースケーブル平形 |  | 24 | m
2P15AEETx1
| 埋込コンセント 新金属プレート |  | 8 | 組
RASCL(8A)(親器)(広角) 8A 100V AC
| 熱戦センサ付自動スイッチ 屋内天井用 |  | 2 | 個
SCL(子器)(広角検知形) DC12V
| 熱戦センサ付自動スイッチ 屋内天井用 |  | 5 | 個
| 埋込スイッチコスモワイド | 1P15A(LN)x1,SL(15A)x1
| 21新金属プレート |  | 2 | 組
A
| 照明器具 |  | 6 | 台
B
| 照明器具 |  | 4 | 台
D
| 照明器具 |  | 2 | 台
| 照明器具支持材料 |  | 1 | 式
1P15Ax2,1P15A(PL)x1
| 埋込スイッチ 新金属プレート撤去 |  | 2 | 組
蛍光灯20形
| 既設照明器具 撤去 |  | 6 | 台
蛍光灯40形
| 既設照明器具 撤去 |  | 4 | 台
埋込スクエア
| 既設照明器具 撤去 |  | 2 | 台
| 天井切込及び補強費 |  | 1 | 式
合 計

## P05 (3)
| 名 称 | 仕 様 | 数量 | 単位 | 単価 | 金 額 | 摘 要
5 | 2階職員トイレ改修工事
吊りボルト用 中深形（丸）
| ジョイントボックス |  | 2 | 個
A型 25.4x11.5
| メタモール ホワイト |  | 28 | m
A型 1個用 H44mm
| スイッチボックス ホワイト |  | 7 | 個
A型
| ジョイントカップリング ホワイト |  | 5 | 個
A型
| コーナーボックス ホワイト |  | 7 | 個
A型
| ブッシング ホワイト |  | 14 | 個
EM-EEF1.6mm-2Cころがし
| PE絶縁耐熱性 PEシースケーブル平形 |  | 31 | m
EM-EEF1.6mm-3Cころがし
| PE絶縁耐熱性 PEシースケーブル平形 |  | 4 | m
EM-EEF1.6mm-3Cモール
| PE絶縁耐熱性 PEシースケーブル平形 |  | 4 | m
EM-EEF2.0mm-3Cころがし
| PE絶縁耐熱性 PEシースケーブル平形 |  | 27 | m
EM-EEF2.0mm-3Cモール
| PE絶縁耐熱性 PEシースケーブル平形 |  | 15 | m
2P15AEETx1
| 埋込コンセント 新金属プレート |  | 5 | 組
RASCL(8A)(親器)(広角) 8A 100V AC
| 熱戦センサ付自動スイッチ 屋内天井用 |  | 2 | 個
SCL(子器)(広角検知形) DC12V
| 熱戦センサ付自動スイッチ 屋内天井用 |  | 3 | 個
| 埋込スイッチコスモワイド | 1P15A(LN)x1,SL(15A)x1
| 21新金属プレート |  | 2 | 組
A
| 照明器具 |  | 4 | 台
B
| 照明器具 |  | 4 | 台
| 照明器具支持材料 |  | 1 | 式
1P15Ax2、1P15A(PL)x1
| 埋込スイッチ新金属プレート撤去 |  | 1 | 組
2P15AEETx1
| 埋込コンセント新金属プレート撤去 |  | 2 | 組
| 熱戦センサ付自動スイッチ | 親器
| 屋内天井用 撤去 |  | 1 | 個
| 埋込スイッチコスモワイド | 1P15A(LN)x1,SL(15A)x1
| 21新金属プレート 撤去 |  | 1 | 組
蛍光灯20形
| 既設照明器具 撤去 |  | 4 | 台
蛍光灯40形
| 既設照明器具 撤去 |  | 4 | 台
合 計

## P06 (3)
| 名 称 | 仕 様 | 数量 | 単位 | 単価 | 金 額 | 摘 要
6 | 3階トイレ1改修工事
吊りボルト用 中深形（丸）
| ジョイントボックス |  | 8 | 個
A型 25.4x11.5
| メタモール ホワイト |  | 20 | m
B型 40.4x20
| メタモール ホワイト |  | 2 | m
A型 1個用 H44mm
| スイッチボックス ホワイト |  | 7 | 個
A B型兼用 2個用 H44mm
| スイッチボックス ホワイト |  | 1 | 個
A型
| ジョイントカップリング ホワイト |  | 6 | 個
A型
| コーナーボックス ホワイト |  | 7 | 個
A型 B型兼用
| コーナーボックス ホワイト |  | 1 | 個
A型
| ブッシング ホワイト |  | 14 | 個
B型
| ブッシング ホワイト |  | 2 | 個
EM-EEF1.6mm-2Cころがし
| PE絶縁耐熱性 PEシースケーブル平形 |  | 39 | m
EM-EEF1.6mm-2Cモール
| PE絶縁耐熱性 PEシースケーブル平形 |  | 2 | m
EM-EEF1.6mm-3Cころがし
| PE絶縁耐熱性 PEシースケーブル平形 |  | 5 | m
EM-EEF1.6mm-3Cモール
| PE絶縁耐熱性 PEシースケーブル平形 |  | 4 | m
EM-EEF2.0mm-3Cころがし
| PE絶縁耐熱性 PEシースケーブル平形 |  | 35 | m
EM-EEF2.0mm-3Cモール
| PE絶縁耐熱性 PEシースケーブル平形 |  | 18 | m
2P15AEETx1
| 埋め込みコンセント新金属プレート |  | 6 | 組
RASCL(8A)(親器)(広角) 8A 100V AC
| 熱戦センサ付自動スイッチ屋内天井用 |  | 2 | 個
SCL(子器)(広角検知形) DC12V
| 熱戦センサ付自動スイッチ屋内天井用 |  | 3 | 個
| 埋込スイッチコスモワイド | 1P15A(LN)x1,SL(15A)x1
| 21新金属プレート |  | 1 | 組
| 埋込スイッチコスモワイド | 1P15Ax1,1P15A(LN)x1,SL(15A)x1
| 21新金属プレート |  | 1 | 組
A
| 照明器具 |  | 6 | 台
B
| 照明器具 |  | 4 | 台
D
| 照明器具 |  | 1 | 台
| 照明器具支持材料 |  | 1 | 式
1P15Ax3
| 埋込スイッチ 新金属プレート撤去 |  | 1 | 組
1P15Ax４
| 埋込スイッチ 新金属プレート撤去 |  | 1 | 組
蛍光灯20形
| 既設照明器具 撤去 |  | 6 | 台
蛍光灯40形
| 既設照明器具 撤去 |  | 4 | 台
埋込スクエア
| 既設照明器具 撤去 |  | 1 | 台
| 天井切込及び補強費 |  | 1 | 式
合 計

## P07 (3)
| 名 称 | 仕 様 | 数量 | 単位 | 単価 | 金 額 | 摘 要
7 | 3階トイレ2改修工事
吊りボルト用 中深形（丸）
| ジョイントボックス |  | 2 | 個
A型 25.4x11.5
| メタモール ホワイト |  | 28 | m
A型 1個用 H44mm
| スイッチボックス ホワイト |  | 10 | 個
A型
| ジョイントカップリング ホワイト |  | 8 | 個
A型
| コーナーボックス ホワイト |  | 10 | 個
A型
| ブッシング ホワイト |  | 20 | 個
EM-EEF1.6mm-2Cころがし
| PE絶縁耐熱性 PEシースケーブル平形 |  | 37 | m
EM-EEF1.6mm-3Cころがし
| PE絶縁耐熱性 PEシースケーブル平形 |  | 4 | m
EM-EEF1.6mm-3Cモール
| PE絶縁耐熱性 PEシースケーブル平形 |  | 4 | m
EM-EEF2.0mm-3Cころがし
| PE絶縁耐熱性 PEシースケーブル平形 |  | 18 | m
EM-EEF2.0mm-3Cモール
| PE絶縁耐熱性 PEシースケーブル平形 |  | 24 | m
2P15AEETx1
| 埋込コンセント 新金属プレート |  | 8 | 組
RASCL(8A)(親器)(広角) 8A 100V AC
| 熱戦センサ付自動スイッチ 屋内天井用 |  | 2 | 個
SCL(子器)(広角検知形) DC12V
| 熱戦センサ付自動スイッチ 屋内天井用 |  | 5 | 個
| 埋込スイッチコスモワイド | 1P15A(LN)x1,SL(15A)x1
| 21新金属プレート |  | 2 | 組
A
| 照明器具 |  | 6 | 台
B
| 照明器具 |  | 4 | 台
D
| 照明器具 |  | 2 | 台
| 照明器具支持材料 |  | 1 | 式
1P15Ax2,1P15A(PL)x1
| 埋込スイッチ 新金属プレート撤去 |  | 2 | 組
蛍光灯20形
| 既設照明器具 撤去 |  | 6 | 台
蛍光灯40形
| 既設照明器具 撤去 |  | 4 | 台
埋込スクエア
| 既設照明器具 撤去 |  | 2 | 台
| 天井切込及び補強費 |  | 1 | 式
合 計